## 修改记录
序号 | 更改内容 | 更改人 | 日期
| CAN1增加0x2C1,当前剩余时间 | SKY | 20250611
| 1,Air Compressor缩写COMP; 2,后DMCU改为RMCU,前DMCU改为FMCU | RED | 20250626 | 热泵控制尚未发给中控厂家
| CAN1增加0x358,TMS系统故障码 | SKY | 20250708
| 增加0x471 | RED | 20250805
| 增加区分中控命令和设置电机控制增加坡道保持 | RED | 20250818
| 将238中的最后两针报文移动到338 | SKY | 20250915
| 0x308增加水温，更改水泵故障位置 | RED | 20251007
| 0x441增加车辆停止状态 | SKY | 20251111
| CAN节点中加入DS(仪表)OTA相关信息 | Lu | 20251111
| 修正CAN1 0X2F1报文 | Lu | 20251112
| 修正版本号及生产日期说明页关于版本号ASCII码举例 | Lu | 20251124
| 更新故障码说明 | Red | 20251126
| CAN1添加TBOX故障状态帧0x45c | Lu | 20251126
| 修改故障等级，修改压缩机、TMS、VCU可能故障和出现原因 | SKY | 20251126
| CAN2添加0x601、621、631、641、651、661报文 | Lu | 20251126
| 修改CAN1 0x541车辆型号信号格式 | Lu | 20251127
| 1.VCU故障码加入TBOX故障 2.修改CAN2 电机故障报文 | Lu | 20251201
| 1.修正541和2D5报文信息 | Eli | 20251205
| 1.CAN1 DCDC和DCAC节点整合进OBC，删除DCAC和DCDC节点 2.修改CAN1 0x245/0x2b1/0x211/0x2f1/0x205/0x405 3.增加冰箱相关报文0x2F5/0x3AE 4.补充缺失的信号名称 In VCU | Lu | 20251208
| 前后电机故障更改 | SKY
| VCU档位故障0152~0163改成水阀故障 | SKY
| 20c通讯协议添加 | SKY
| 修改4FC | SKY
| 增加VCU故障操作顺序（单开一页） | SKY
| 增加冰箱故障码2001~2006，增加TBOX故障码1301~1307 | SKY
| 修改3AE | SKY
| 0147更改为冰箱超时故障 | SKY
| 4FC增加智能补电标志位，205新增智能补电，预约充电结束 | SKY | 20251216
| 46C增加预约用车时间和次数，2B1 bit60增加预约用车反馈,、冰箱开启成功反馈、 远程锁车状态反馈 | SKY | 20251216
| 增加47C远程唤醒帧.305增加远程启动空调和空调启动剩余时长 | SKY | 20251217
| 新增705中控发送给TBOX冰箱温度设置、增加远程关机状态、锁车状态反馈、预约用车时间和次数 | SKY | 20251218
| 2D1增加充电结束和保温开启指令 | SKY | 20251220
| 删除旧版0x245整条报文 | Lu | 20251223
| 更新can2EPB的2A1报文 | Eli | 20251225
| 增加161 114增加助理转向设置报文 | Red | 20260106
| 2B1的BIT30增加车辆补电标志位 | SKY | 20260113
| 修正40E报文、215报文、0x241报文灯光位 | Eli | 20260119
| CAN1 0x2b1 cod_ccs_u8VehiclePoweroff增加枚举值screen off | Lu | 20260129
| 更新40E 241 215报文 41A 42A 43A 44A用于灯光下载动画，cod_ccs_u32CurrentTrip_m更新为cod_ccs_u16CurrentTrip | Eli | 20260304
| VCU故障码完善灯光相关故障内容(蓝色标注) | Lu | 20260304
| 0x541车型描述优化，UW1104F11-->UW1104F...，避免信号解析错误 | Lu | 20260311
| VCU故障码删除冗余故障码0120,0167和0168英文名称简化，0164-0166英文名称修正，0406完善,0118和0119优化诊断前提条件说明 | Lu | 20260311
| 修正231报文DCAC相关信号V2L V2V信号名称 | Eli | 20260316
| 0x415添加信号：屏幕控制;0x205添加信号：蓝牙钥匙连接状态 | Lu | 20260317
| 添加中控报文0x105、0x115表示中控状态、开关机事项 | Lu | 20260319
| 1.0x435添加信号： 与VCU通讯故障 2.启用0x4a5，添加信号：与VCU通讯故障 3.更新冰箱故障码详情 4.添加1909故障 | Lu | 20260320
| 1.修改前后电机OTA时使用的mask码 2.0x2b1 ready state新增状态 | Lu | 20260324
| 1.修改0x3e7: PP信号状态 添加1(放电插座连接),充电机内部温度； 2.修改0x2d1:添加信号电子锁开锁模式； 3.修改0x239:BMS请求上下高压新增信号值 4.修改0x419:删除信号BMS请求下高压 | Lu | 20260325
| 依据生成的CANCFG和DBC报错项修复一些信号格式 | Lu | 20260326
| 0x20a/40A补全信号名称，删除标注删除的信号 | Lu | 20260327
| 0x241 修改信号名称：cod_LC_u8WelcomeAnimation、cod_LC_u8WelcomeAnimation | Lu | 20260331
| 1.CAN2 0x101删除信号 VCU反馈状态 2.CAN2 删除0x111； 3.CAN2 0X112周期10ms-->100ms；添加信号电机控制器AC电压；删除信号滚码校验、checksum； 4.CAN2 0x412周期100Ms-->10ms;添加信号 系统效率 ；删除信号最大可用制动扭矩、滚码校验、checksum 5.CAN2 删除0x422 6..CAN2 0X121 删除信号 VCU反馈状态 7.CAN2 删除0x131 8.CAN2 0x113周期10ms-->100ms;添加信号电机控制器AC电压；删除信号滚码校验、checksum 8.CAN2 0x413添加信号系统效率；删除信号最大可用制动扭矩、滚码校验、checksum 10.CAN2 删除0x423 11.CAN2 0x523 周期5000ms-->1000ms | Lu | 20260402
| 0x205添加信号anti slip | Lu | 20260403
| 1.0x245 添加信号Charging lock switch充电锁开关，更新是否开启充电保温信号值 | Lu | 20260407
| 1.0x4fc 信号远程开启空调和远程开启冰箱添加枚举量：无设置；添加新信号 空调开关 | Lu | 20260409
| 添加0x251，VCU发送充放电状态 | Lu | 20260413
| 1.0x415添加信号：车速表样式； 2.0x205添加禁止上高压指令 3.0x205 hld_ccs_u8VehicleSet 删除枚举量：开机充电、关机充电、预约用车 | Lu | 20260420
| 1.修改热管理相关报文： 1.0x318加入压缩机排气冷媒温度、压缩机排气冷媒压力 2.0x328加入两位三通阀制冷/制热模式； 3.0x338加入SOV制冷电磁阀状态、SOV制热电磁阀状态 4.0x348替换为气分入口侧冷媒温度、气分入口侧冷媒压力、压缩机入口侧冷媒温度、压缩机入口侧冷媒压力 5.0x238加入AllowOperation_Flag 6.添加报文0x248、0x258 7.删除报文0x2e8 8.修改0x358部分信号 9.0x338删除AC-compressor-enable 、PTC等级设定 2.0x40c添加信号 海拔高度 | Lu | 20260421
| 1.添加报文0x255 信号 Pitch roll 俯仰角和侧倾角 2.禁止上高压指令从0x205移到0x245 3.0x211添加信号：禁止上高压反馈 4.0x245添加信号 展厅模式 5.0x211添加信号 展厅模式反馈 | Lu | 20260422
| 1更新Tips将3 4 5 16-20的tip都进行了更新 2更新0181故障码 | Sha | 20260423
| 添加23 24关于制动踏板标定最大最小值不在理想区间范围内的Tips | Sha | 20260427
| 修改0x115信号字节 | Lu | 20260427
| 添加新报文 0x551 | Lu | 20260506
| 更新VCU故障码页TMS相关故障 | Lu | 20260515
| 增加防抖开关 0x101 和0x121 | Lu | 20260518
| 报文通道迁移，以下报文从CAN1移到CAN2： 1.VCU：0x211 221 231 2b1 2d1 2f1 401 441 251 2.CCS: 0x205 225 415 3.DS: 0x4a5 4b5 5a5 5b5 5c5 745 735 4.OBC:0x3e7 407 417 507 517 527 717 727 5.BMS:0x209 219 229 239 409 419 429 439 449 459 469 509 519 529 719 729 599 6.EVCC: 0x1c3 539 549 559 报文通道迁移，以下报文从CAN2移到CAN1: VCU:0x601 611 62 632 641 651 661 | Lu | 20260521
| 修改0x60c、0x61c部分信号 | Lu | 20260604
| 0x2c1添加EPS标定相关信号 | Lu | 20260609
| 修改0x2AE 绞盘母线电压信号长度和分辨率；绞盘相线电流信号分辨率 | Lu | 20260609
| 0x40e 起始字节修正 | Lu | 20260612
| 0x60C信号修改：预期时间改为8位；增加目标和当前版本号；0X61C增加升级statuscode | Lu | 20260616
| VCU Tips添加OTA成功提示 | Lu | 20260623
| VCU故障码页以下故障添加故障原因和维修建议：1909-1916、0840-0847、0178-0180 | Lu | 20260624
| 0X215名称由CCS_LC改为CCS_VCU | Lu | 20260624
| 修正0x513 0x523后电机版本号报文格式；0x512 0x522前电机版本号格式 | Lu | 20260710
| CAN1 ，加入0x441和0x461报文，VCU发给TMS | Lu | 20260729
| 0x211新增信号byte7:当前可达到最高车速 | Lu | 20260729
| 0x251 新增信号：左转向、右转向、远光灯、近光灯、危险报警灯 | Lu | 20260729
| 0x248、0x258报文发送节点由TMS改为Compressor | Lu | 20260730
| 修改0x3AE、0x535冰箱温度信号长度5bits，偏移值为-8 | Lu | 20260803

## VCU Tips
错误提示列表（ID 0x2F1 bit40）
故障名称 |  |  | DTC故障码 | 故障指示或维修
|  |  |  | 故障特殊指示 | 可能原因 | 建议
代码名称 | English name | 中文名称
dgd_bGearFAdhesionWarn | Forward gear button sticking warning | 前进挡位按键粘连警告 | 01
dgd_bGearRAdhesionWarn | Reverse gear button sticking warning | 后退挡位按键粘连警告 | 02
dgd_bDRShiftOvWarn | Overspeed warning when shifting from D to R | D挡进R档发生过速警告 | 03
dgd_bDRShiftNoBrkWarn | Warning for shifting from D to R without braking | D挡进R档发生未踩刹车警告 | 04
dgd_bDRShiftNoBrkOvWarn | No brake and overspeed warning when shifting from D to R | D挡进R档发生未踩刹车及过速警告 | 05
dgd_bNDShiftOvWarn | Overspeed warning when shifting from N to D | N挡进D档发生过速警告 | 06
dgd_bNDShiftNoBrkWarn | Warning when shifting from N to D without braking | N挡进D档发生未踩刹车警告 | 07
dgd_bNDShiftNoBrkOvWarn | Shifting from N to D without braking and overspeed warning | N挡进D档发生未踩刹车及过速警告 | 08
dgd_bNRShiftOvWarn | Overspeed warning when shifting from N to R | N挡进R档发生过速警告 | 09
dgd_bNRShiftNoBrkWarn | Warning for not braking when shifting from N to R | N挡进R档发生未踩刹车警告 | 10
dgd_bNRShiftNoBrkOvWarn | No brake and overspeed warning when shifting from N to R | N挡进R档发生未踩刹车及过速警告 | 11
dgd_bRNShiftOvWarn | Overspeed warning when shifting from R to N | R挡进N档发生过速警告 | 12
dgd_bRNShiftNoBrkWarn | Warning for not braking when shifting from R to N | R挡进N档发生未踩刹车警告 | 13
dgd_bRNShiftNoBrkOvWarn | No brake and overspeed warning when shifting from R to N | R挡进N档发生未踩刹车及过速警告 | 14
dgd_bSRShiftOvWarn | Overspeed warning when shifting from S to R | S挡进R档发生过速警告 | 15
dgd_bSRShiftNoBrkWarn | Warning for not braking when shifting from S to R | S挡进R档发生未踩刹车警告 | 16
dgd_bSRShiftNoBrkOvWarn | No brake and overspeed warning when shifting from S to R | S挡进R档发生未踩刹车及过速警告 | 17
dgd_bRDShiftOvWarn | Overspeed warning when shifting from R to D | R挡进D档发生过速警告 | 18
dgd_bRDShiftNoBrkWarn | Warning for not braking when shifting from R to D | R挡进D档发生未踩刹车警告 | 19
dgd_bRDShiftNoBrkOvWarn | No brake and overspeed warning when shifting from R to D | R挡进D档发生未踩刹车及过速警告 | 20
dgd_bNoTowing | Please limit the towing speed to less than 10KM/h | 请限制拖行速度低于10KM | 21 | 文字提示 | 电机或电控过热 | 电机温度低于100度并且电控温度低于60度
dgd_bNoTowing10km | The towing speed must be less than 10KM/h | 拖行速度必须低于10KM | 22 | 文字提示 | 电机或电控过热 | 电机温度低于100度并且电控温度低于60度
dgd_bBrkCalLoWarn | The calibrated minimum value of the brake pedal is not within the ideal range | 标定制动踏板标定最小值不在理想区间内 | 23 | 文字提示
dgd_bBrkCalHiWarn | The calibrated maximum value of the brake pedal is not within the ideal range | 标定制动踏板标定最大值不在理想区间内 | 24 | 文字提示
Can_bOTASuccesstip | OTA completed notification | OTA任务完成提示 | 25

## 概述
1.概述 本协议详细规定了纯电动系统中，以纯电动整车控制器(以下简称整车控制器EVCU)为核心，与各相关部件（如驱动电机&控制器DMCM、电池&管理系统BMS等）进行CAN通讯的数据定义及格式。 本协议所规定的数据定义及格式遵循CAN2.0B协议标准。 2.适用范围 本协议适用于纯电动系统开发、测试及维护。 3.引用标准 ISO11898 — 国际标准化组织ISO标准 道路车辆数字信息交换-高速通讯控制器局域网CAN2.0规范。 4.CAN ID 分配 分动力CAN和车身CAN两路CAN
5.物理接口 1.各通讯部件间的通讯接口为CAN2.0B标准接口； 2.通讯速率为500 kbit/s；

## CAN1
CAN Communication Matrix
CAN message list | [5 empty] | T:Transmitter(发送) R:Receiver(接收) | [16 empty] | Signal definition real value= hexValue*Factor+Offset
No. 序号 | Message Name 报文名称 | ID 报文标识符 | Period (ms) 通讯周期 | Msg Length (bytes) 报文长度 | Byte Format | Signal dependency matrix | [16 empty] | User Signal Name 信号名称 | Signal Name In VCU 信号名称 In VCU | Start Byte (0-7) 起始字节 | StartBit (0-7) 起始位 | User StartBit (0-64) 起始位 | Data Length 数据长度 | Date type 数据类型 | Signal Description 信号描述 | Factor 分辨率 | Offset 偏移量 | Range 范围 | Default Value 缺省值 | Unit 单位
[6 empty] | VCU | CCS | DS | BMS | DCDC | DCAC | OBC | Winch | TMS | T-BOX | FETO | RETO | COMP | LC | SL | LBMS | Fridge
1 | CCS_Vehicle01 | 0x105 | 100ms | 8 | Intel |  | T | [15 empty] | 设备状态
[23 empty] | CAN Communication Fault CAN通讯故障 | u8CanComFalt | 0 | 0 | 0 | 8 |  | 0 ：无故障，CAN接收正常 1 ： 故障，未收到CAN数据
[23 empty] | Key Bluetooth status 钥匙蓝牙状态 | u8keyBTStatus | 1 | 0 | 8 | 8 |  | 1:中断唤醒 2:查询钥匙连接状态中 3：接收到钥匙连接状态无连接 4：接收到钥匙连接状态有连接; 5；蓝牙休眠
[23 empty] | Voltage protection state 电压保护状态 | u8VolProtectionSt | 2 | 0 | 16 | 8 |  | 0 ：掉电（电压小于4v） 1 ： 欠压（电压小于8v） 2 ：工作电压 3 ： 高压（电压高于16v）
[23 empty] | Button 按键 | u16ButtonDown | 3 | 0 | 24 | 16 |  | 对应bit位为1表示按下: 1:开关机 2: 喜爱1 4: 喜爱2 8: 喜爱3 16: 音量加 32: 音量减 64: 锁屏
[23 empty] | Key Bluetooth communication abnormality restart timing 钥匙蓝牙通讯异常重启计时 | u8KeyBTComAbRestarttiming | 5 | 0 | 40 | 8 |  | 钥匙蓝牙通讯掉线X秒
[23 empty] | SOC communication abnormality restart timing SOC通讯异常重启计时 | u8SOCComAbRestarttiming | 6 | 0 | 48 | 8 |  | SOC通讯掉线X秒
2 | CCS_Vehicle02 | 0x115 | 100ms | 8 | Intel |  | T | [15 empty] | 最近收到的开关机事件
[23 empty] | 解锁按键长按开机 Unlock and press and hold the button to power on | u8ButtonUnlock | 4 | 0 | 32 | 1 | unsigned | 0:无事件 1：触发事件
[23 empty] | 蓝牙钥匙 APP连接 Bluetooth key APP connection | u8BTkeyAPPConnect | 4 | 1 | 33 | 1 | unsigned | 0:无事件 1：触发事件
[23 empty] | 蓝牙钥匙 APP连接信号大于开机阈值 Bluetooth key APP connection signal is greater than the power-on threshold | u8BTkeyAPPConnSigPwronTh | 4 | 2 | 34 | 1 | unsigned | 0:无事件 1：触发事件
[23 empty] | APP 蓝牙钥匙按下开机按键 Press the power button with the APP Bluetooth key | u8BTkeyAppPwrButtonPressed | 4 | 3 | 35 | 1 | unsigned | 0:无事件 1：触发事件
[23 empty] | TBOX开机 TBOX power-on | u8TboxPwrOnVehicle | 4 | 5 | 37 | 1 | unsigned | 0:无事件 1：触发事件
[23 empty] | 充电 charge | u8ChargePwrOnVehicle | 4 | 6 | 38 | 1 | unsigned | 0:无事件 1：触发事件
[23 empty] | SOC解锁 SOC unlock | u8SOCUnlock | 4 | 7 | 39 | 1 | unsigned | 0:无事件 1：触发事件
[23 empty] | 刹车深度解锁 Unlock brake depth | u8BrakeDepthUnlock | 5 | 0 | 40 | 1 | unsigned | 0:无事件 1：触发事件
[23 empty] | 蓝牙钥匙 APP连接断开 Bluetooth key APP connection disconnected | u8BTKeyAppDisconnected | 6 | 0 | 48 | 1 | unsigned | 0:无事件 1：触发事件
[23 empty] | 蓝牙钥匙 APP连接信号小于开机阈值 Bluetooth key APP connection signal is below the startup threshold | u8BTKeyAppConnSigPwrUnTh | 6 | 1 | 49 | 1 | unsigned | 0:无事件 1：触发事件
[23 empty] | 蓝牙钥匙 APP下电 Bluetooth key APP is powered off | u8BTkeyAppPwrOff | 6 | 2 | 50 | 1 | unsigned | 0:无事件 1：触发事件
[23 empty] | SOC控制关机 SOC control shutdown | u8SOCCtrlShutdown | 6 | 3 | 51 | 1 | unsigned | 0:无事件 1：触发事件 | [5 empty] | 按键关机
[23 empty] | 充电结束 Charging completed | u8CharingCompleted | 6 | 4 | 52 | 1 | unsigned | 0:无事件 1：触发事件
[23 empty] | 触发高低压保护 Trigger high and low voltage protection | u8VolLowHighProrection | 6 | 5 | 53 | 1 | unsigned | 0:无事件 1：触发事件
[23 empty] | TBOX关机 TBOX shutdown | u8TboxPwrOffVehicle | 6 | 6 | 54 | 1 | unsigned | 0:无事件 1：触发事件
[23 empty] | VCU强制关机 VCU forced shutdown | u8VCUforceShutdown | 6 | 7 | 55 | 1 | unsigned | 0:无事件 1：触发事件
[23 empty] | VCU控制息屏 VCU controls the screen to turn off | u8VCUCtrlScreenOff | 7 | 0 | 56 | 1 | unsigned | 0:无事件 1：触发事件
[23 empty] | SOC重启 SOC restart | u8SOCRestart | 7 | 1 | 57 | 1 | unsigned | 0:无事件 1：触发事件
1 | VCU_Winch | 0x201 | 100ms | 8 | Intel | T | R | [5 empty] | R | [9 empty] | Winch Command
[6 empty] | T | R | [5 empty] | R | [9 empty] | %Winch Motor RPM 绞盘电机转速 |  | 0 | 0 |  | 16 | sign | 正：伸出；负：收回（定速还是变速？） | 1 | 0 |  | 0 | RPM
[6 empty] | T | R | [5 empty] | R | [9 empty] | Winch control command 绞盘启动/停止 | cod_winch_u8WinchCtrlCmd | 2 | 0 | 16 | 4 | unsigned | 2：stop； 15：winch in； 7：winch out； | 1
[6 empty] | T | R | [5 empty] | R | [9 empty] | %High Voltage Power Supply 高压供电 |  | 2 | 1 | 17 | 1 | unsign | 0：未供高压 1：已供高压 | 1
[6 empty] | T | R | [5 empty] | R | [9 empty] | %Winch Direction 绞盘电机方向 |  | 2 | 2 | 18 | 2 |  | 00：无动作 01：伸出 10：收回 11: 无效 | 1 | [5 empty] | 20240617改与0x2AE一致
[6 empty] | T | R | [5 empty] | R | [9 empty] | 计数 | cod_winch_u8Count | 3 | 0 | 24 | 8 | unsigned | 0~255 循环计数，计数停止则绞盘动作停止
26 | VCU_LC | 0x241 | 100ms | 8 | Intel | T | [12 empty] | R |  |  |  | Light Control |  |  |  | 0
[6 empty] | T | [12 empty] | R |  |  |  | Left Turn Signal 左转向灯 | cod_LC_u8leftTurnSig | 0 | 0 | 0 | 2 |  | 0：关闭，1：打开，2：无动作
[6 empty] | T | [12 empty] | R |  |  |  | Right Turn Signal 右转向灯 | cod_LC_u8RightTurnSig | 0 | 1 | 2 | 2 |  | 0：关闭，1：打开，2：无动作
[6 empty] | T | [12 empty] | R |  |  |  | High Beam Headlight 远光灯 | cod_LC_u8HighBeamLight | 0 | 2 | 4 | 2 |  | 0：关闭，1：打开，2：无动作
[6 empty] | T | [12 empty] | R |  |  |  | Low Beam Headlight 近光灯 | cod_LC_u8LowBeamLight | 0 | 3 | 6 | 2 |  | 0：关闭，1：打开，2：无动作
[6 empty] | T | [12 empty] | R |  |  |  | License Plate Light & Backlight 牌照灯&背光灯 | cod_LC_u8LicensePlateLight | 0 | 4 | 8 | 2 |  | 0：关闭，1：打开，2：无动作
[6 empty] | T | [12 empty] | R |  |  |  | Reverse Light 倒车灯 | cod_LC_u8ReverseLight | 0 | 5 | 10 | 2 |  | 0：关闭，1：打开，2：无动作
[6 empty] | T | [12 empty] | R |  |  |  | Brake Light 刹车灯 | cod_LC_u8BrakeLight | 0 | 6 | 12 | 2 |  | 0：关闭，1：打开，2：无动作
[6 empty] | T | [12 empty] | R |  |  |  | Ambient Lighting 氛围灯 | cod_LC_u8AmbientLight | 0 | 7 | 14 | 2 |  | 0：关闭，1：打开，2：无动作
[6 empty] | T | [12 empty] | R |  |  |  | Hazard Light 警示灯 | cod_LC_u8HazardLight | 1 | 0 | 16 | 2 |  | 0：关闭，1：打开，2：无动作
[6 empty] | T | [12 empty] | R |  |  |  | Daytime Running Light 昼间行车灯 | cod_LC_u8DayRunLight | 1 | 1 | 18 | 2 |  | 0：关闭，1：打开，2：无动作
[6 empty] | T | [12 empty] | R |  |  |  | Front Spotlight 前射灯 | cod_LC_u8FrontSpotLight | 1 | 2 | 20 | 2 |  | 0：关闭，1：打开，2：无动作
[6 empty] | T | [12 empty] | R |  |  |  | Rear Work Light 后左工作灯 | cod_LC_u8RearWorkLight | 1 | 3 | 22 | 2 |  | 0：关闭，1：打开，2：无动作
[6 empty] | T | [12 empty] | R |  |  |  | Welcome Animation 迎宾动画 | cod_LC_u8WelcomeAnimation | 1 | 4 | 24 | 2 |  | 0：关闭，1：打开，2：无动作
[6 empty] | T | [12 empty] | R |  |  |  | Shutdown Animation 关机动画 | cod_LC_u8ShutdownAnimation | 1 | 5 | 26 | 2 |  | 0：关闭，1：打开，2：无动作
[6 empty] | T | [12 empty] | R |  |  |  | Charging Animation 充电动画 | cod_LC_u8ChargingAnimation | 1 | 6 | 28 | 2 |  | 0：关闭，1：打开，2：无动作
[6 empty] | T | [12 empty] | R |  |  |  | Party Animation Party动画 | cod_LC_u8PartyAnimation | 1 | 7 | 30 | 2 |  | 0：关闭，1：打开，2：无动作
[6 empty] | T | [12 empty] | R |  |  |  | Welcome Animation Style 迎宾动画样式 | cod_LC_u8WelcomeAnimSty | 2 | 0 | 32 | 4 |  | 0-255 每个数字代表一种动画
[6 empty] | T | [12 empty] | R |  |  |  | Shutdown Animation Style 关机动画样式 | cod_LC_u8ShutdownAnimSty | 3 | 0 | 36 | 4 |  | 0-255 每个数字代表一种动画
[6 empty] | T | [12 empty] | R |  |  |  | Brake Light Style 刹车流水样式 | cod_LC_u8BrakelightAnimSty | 4 | 0 | 40 | 4 |  | 0-255 每个数字代表一种动画
[6 empty] | T | [12 empty] | R |  |  |  | Charging Animation Style 充电动画样式 | cod_LC_u8ChargingAnimSty | 5 | 0 | 44 | 4 |  | 0-255 每个数字代表一种动画
[6 empty] | T | [12 empty] | R |  |  |  | Party Animation Style Party动画样式 | cod_LC_u8PartyAnimSty | 6 | 0 | 48 | 4 |  | 0-255 每个数字代表一种动画
[6 empty] | T | [12 empty] | R |  |  |  | Position Light位置灯 | cod_LC_u8PosiLgtCmd |  |  | 52 | 2 |  | 0：关闭，1：打开，2：无动作
5 | VCU_CCS11 | 0x251 | 100ms | 8 | Intel | T | R | R | [14 empty] | VCU反馈充电模式
[6 empty] | T | R | [15 empty] | Charge and discharge state 充放电状态 | cod_ccs_bChargeStatus | 0 | 0 | 0 | 1 |  | 0：Discharge; 1：charge; |  |  |  | 0
[6 empty] | T | R
[6 empty] | T | R
9 | VCU_CCS6 | 0x411 | 1000ms | 8 | Intel | T | R | [7 empty] | R | [7 empty] | 时间 | [6 empty] | OTA时需保存 | [6 empty] | 更改ID,20240612
[6 empty] | T | R | [7 empty] | R | [7 empty] | Total Power on time 总开机时间 | cod_ccs_u32TotalWorktime | 0 | 0 | 0 | 32 | Unsigned | %电池上高压，并且不在充电状态 | 1 |  |  |  | min
[6 empty] | T | R | [7 empty] | R | [7 empty] | Total Drive Time 总行驶时间 | cod_ccs_u32TotalDrivetime | 4 | 0 | 32 | 32 | Unsigned | %由VCU判断有车速的情况下：驾驶的时间 | 1 |  |  |  | min
10 | VCU_CCS7 | 0x421 | 1000ms | 8 | Intel | T | R | [7 empty] | R | [7 empty] | 当前驾驶统计-1 | [13 empty] | 更改ID,20240612
[6 empty] | T | R | [7 empty] | R | [7 empty] | Current Power Consuption 当前放电量 | cod_ccs_u16DisChagEnergy | 0 | 0 | 0 | 16 | Unsigned | %从上电到目前时刻的放电电量 | 0.1 | 0 |  |  | KWH |  | 更改数据长度，20240705
[6 empty] | T | R | [7 empty] | R | [7 empty] | Current Trip 当前里程 | cod_ccs_u16CurrentTrip | 2 | 0 | 16 | 16 | Unsigned | 从上电到目前时刻的里程 | 0.1 | 0 |  |  | km |  | 更改数据长度，20240705
[6 empty] | T | R | [7 empty] | R | [7 empty] | Current kWh/100km 当前百公里耗电量 | cod_ccs_u16VehConsumKmPerKWh | 4 | 0 | 32 | 16 | Unsigned | 由VCU判断有车速的情况下：电池的单次放电电量与单次行车里程之间的比值*100 | 0.1 | 0 |  | 0 | KWH/100km |  | 更改数据长度，20240705
[6 empty] | T | R | [7 empty] | R | [7 empty] | Current Drive Time 当前驾驶时间 | cod_ccs_u16CurrentVehDrvTime | 6 | 0 | 48 | 16 | Unsigned | 由VCU判断有车速的情况下：驾驶的时间 | 1 | 0 |  | 0 | min |  | 更改数据长度，20240705
10 | VCU_CCS8 | 0x431 | 1000ms | 8 | Intel | T | R | [7 empty] | R | [7 empty] | 小计里程统计 | [13 empty] | 新增ID,20240627；修改ID：422为421；20240705
[6 empty] | T | R | [7 empty] | R | [7 empty] | Trip 小计里程 | cod_ccs_u16SubtotalMil | 0 | 0 | 0 | 16 | Unsigned |  | 0.1 |  | 0.1~2000 |  | km |  | 新增ID,20240627；修改数据长度；20240705
[6 empty] | T | R | [7 empty] | R | [7 empty] | %当前剩余里程 |  | 1 | 2 | 10 | 12 | Unsigned | 从上电到目前时刻的里程 | 0.1 | 0 |  |  | km |  | 新增ID,20240627
[6 empty] | T | R | [7 empty] | R | [7 empty] | Trip kWh/100km 小计百公里耗电量 | cod_ccs_u16SubtotalMilepKWh | 2 | 2 | 16 | 16 | Unsigned | 由VCU判断有车速的情况下：电池的单次放电电量与单次行车里程之间的比值*100 | 0.1 | — | — | 0 | KWH/100km |  | 新增20240702
[6 empty] | T | R | [7 empty] | R | [7 empty] | Trip Drive Time 小计驾驶时间 | cod_ccs_u16SubtotalDrvTime | 4 | 2 | 32 | 16 | Unsigned | 由VCU判断有车速的情况下：驾驶的时间 | 1 | 0 |  | 0 | min |  | 新增20240702
[6 empty] | T | R | [7 empty] | R | [7 empty] | Trip average speed​ 小计里程驾驶平均速度 | cod_ccs_u16SubtotalAvrgSpeed | 6 | 2 | 48 | 16 | Unsigned | 本次驾驶里程/本次驾驶时间 | 0.1 |  | 0-100 | 0 | km/h |  | 新增20240702
11 | VCU_CCS10 | 0x2C1 | 100ms | 8 | Intel | T | R | [15 empty] | 当前剩余关机时间
[23 empty] | 当前剩余关机时间Current Remaining Shutdown Time | cod_ccs_u16PowerOffSecond | 0 | 0 | 0 | 16 | Unsigned | 当前剩余自动关机时间 | 1 | 0 | 65535 | 0 | S
[6 empty] | R | T | [15 empty] | EPS标定左方向通过 EPSCalibrationLeftOK | hld_ccs_u8EPSCalibLOK | 2 | 0 | 16 | 1 | unsigned | 0:无指令； 1：左方向识别成功； |  |  |  | 0 |  | 20250818
[23 empty] | EPS标定结果 EPSCalibrationResult | hld_ccs_u8EPSCalRes | 2 | 0 | 17 | 2 | Unsigned | 0:无动作； 1：标定失败; 2:标定成功； |  |  |  | 0
[23 empty] | EPS标定右方向通过提示 EPSCalibrationRightOK | hld_ccs_u8EPSCalROK | 2 | 0 | 19 | 1 | Unsigned | 0:无动作： 1：右方向识别成功 |  |  |  | 0
[23 empty] | EPS标定机械调零 EPSCalibrationMechanicalZeroAdjustment | hld_ccs_u8EPSCalibMechZeroAdj | 2 | 0 | 20 | 2 | Unsigned | 0:无动作； 1：需要机械调零； 2:已机械调零； |  |  |  | 0
[23 empty] | EPS标定计算后中位角度 EPSCalibrationCalculatioMedianAngle | hld_ccs_u8EPSCalibCalcMedAng | 3 | 0 | 24 | 16 | Signed | 标定时计算后的中位角度 | 0.1 | 0 | -41~41 | — | deg
10 | VCU_LVBMS | 0x451 | 1000ms | 8 | Intel | T | R | [7 empty] | R | [7 empty] | LV电池运输模式 |  |  |  | 0 |  |  | 运输模式12V电池，切断外部输出，硬线唤醒。不发则是正常模式。 | [5 empty] | 20241205 | 新增ID
[6 empty] | T | R | [7 empty] | R | [7 empty] | LV Battery Transport Mode LV电池运输模式 | cod_LVBMS_LVBatTranMode | 0 | 0 | 0 | 2 | Unsigned | 0：正常； 1：运输模式； 2：无效； 3：无效； | 0.1 |  |  | 0 | km/h
10 | VCU_Test | 0x471 | 10ms | 8 | Intel | T | [16 empty] | VCU模式
[6 empty] | T | [16 empty] | cod_ccs1_u8VcuMode | cod_ccs1_u8VcuMode |  |  | 0 | 8 | Unsigned |  | 1 | 0
[6 empty] | T | [16 empty] | cod_ccs1_u8VcuModeSta | cod_ccs1_u8VcuModeSta |  |  | 8 | 8 | Unsigned |  | 1 | 0
[6 empty] | T | [16 empty] | cod_cpu_u8CpuLoad | cod_cpu_u8CpuLoad |  |  | 16 | 8 | Unsigned |  | 1 | 0
[6 empty] | T | [16 empty] | cod_u8DrvModFCmd | cod_u8DrvModFCmd |  |  | 24 | 8 | Unsigned | 0:MotEn 1:TQ_MODE_NORMAL 2:TQ_MODE_BRK_REGEN 3:TQ_MODE_HILLHOLD 4:TQ_MODE_GLIDEREGENDMODE 6:TQ_MODE_ZERO_TQ 7:TQ_MODE_SLIDEREGENDMODE 8:TQ_MODE_CreepMode | 1 | 0
[6 empty] | T | [16 empty] | cod_u8DrvModRCmd | cod_u8DrvModRCmd |  |  | 32 | 8 | Unsigned | 0:MotEn 1:TQ_MODE_NORMAL 2:TQ_MODE_BRK_REGEN 3:TQ_MODE_HILLHOLD 4:TQ_MODE_GLIDEREGENDMODE 6:TQ_MODE_ZERO_TQ 7:TQ_MODE_SLIDEREGENDMODE 8:TQ_MODE_CreepMode | 1 | 0
75 | VCU-TMS1 | 0x481 | 100ms | 8 | Intel | T | [7 empty] | R | [8 empty] | BMS加热、冷却需求（水冷却、水加热） |  |  |  | 0
[23 empty] | Pack Water Heating Requirement 水加热需求 | hld_vcu_bwaterheatReq | 0 | 0 | 0 | 1 |  | 0：无需求；1：需求
[23 empty] | Pack Water Cooling Requirement 水冷却需求 | hld_vcu_bwatercoolReq | 0 | 1 | 1 | 1 |  | 0：无需求；1：需求
[23 empty] | Max.Allowable Inlet Water Temperature for PACK PACK允许进水最大温度 | hld_vcu_u8maxwaterTmp | 1 | 0 | 8 | 8 |  |  | 1 | -40 |  |  | ℃
[23 empty] | Min Allowable Inlet Water Temperature for PACK PACK允许进水最小温度 | hld_vcu_u8minwaterTmp | 2 | 0 | 16 | 8 |  |  | 1 | -40 |  |  | ℃
[23 empty] | PACK Allowed Inlet Water Flow Rate 允许进水流量 | hld_vcu_u8waterrate | 3 | 0 | 24 | 8 |  |  | 1 | 0 |  |  | L/min
[23 empty] | HV Battery Temperature Low 电池最低温度 | hld_vcu_u8BatteryMinTmp | 4 | 0 | 32 | 8 | unsigned |  | 1 | -40 |  |  | ℃
[23 empty] | PACK进水温度PACK inlet water temperature | hld_vcu_u8PackInWatTemp | 5 | 0 | 40 | 8 |  |  | 1 | -40 |  |  | ℃
[23 empty] | PACK出水温度PACK out water temperature | hld_vcu_u8PackOutWatTemp | 6 | 0 | 48 | 8 |  |  | 1 | -40 |  |  | ℃
[23 empty] | HV Battery Temperature High 电池最高温度 | hld_vcu_u8BatteryMaxTmp | 7 | 0 | 56 | 8 | unsigned |  | 1 | -40 |  |  | ℃
76 | VCU-TMS2 | 0x461 | 100ms | 8 | Intel | T | [7 empty] | R | [8 empty] | 车速 |  |  |  | 0
[23 empty] | Vehicle Speed | cod_VCU_u8VehicleSpeed | 0 | 0 | 0 | 8 | Unsigned |  | 1 | 0 |  | 0 | Kmh
11 | VCU_TBOX1 | 0x501 | 1000ms | 8 | Intel | T | R | [7 empty] | R | [7 empty] | VCU SN码 |  |  |  | 0 |  |  | OTA时需保存 | [6 empty] | 更改ID,20240612
[6 empty] | T | R | [7 empty] | R | [7 empty] | Manufacture Number 制造商代码 | cod_Tbox_u16ManuNum | 0 | 0 | 0 | 16
[6 empty] | T | R | [7 empty] | R | [7 empty] | Production Year 生产年份 | cod_Tbox_u16ProdYear | 2 | 0 | 16 | 8 | [6 empty] | 1 year/bit
[6 empty] | T | R | [7 empty] | R | [7 empty] | Production Month 生产月份 | cod_Tbox_u16ProdMonth | 3 | 0 | 24 | 8 | [6 empty] | 1 month/bit
[6 empty] | T | R | [7 empty] | R | [7 empty] | Production day 生产日 | cod_Tbox_u16ProdDay | 4 | 0 | 32 | 8 | [6 empty] | 1 day/bit
[6 empty] | T | R | [7 empty] | R | [7 empty] | Production Serial Number 生产序列号 | cod_Tbox_u16ProdSeriNum | 5 | 0 | 40 | 24 | [6 empty] | 1 pcs/bit
12 | VCU_TBOX2 | 0x511 | 1000ms | 8 | Intel | T | R | [7 empty] | R | [7 empty] | VCU 软硬件版本号 |  |  |  | 0 |  |  | OTA时需保存 | [6 empty] | 更改ID,20240612
[6 empty] | T | R | [7 empty] | R | [7 empty] | Software Symbol 软件符号 | cod_Tbox_u8SftSymb | 0 | 0 | 0 | 8 |  | Send letter "S" in ASCII format, 以 ASCII 格式发送字母“S”
[6 empty] | T | R | [7 empty] | R | [7 empty] | Software Project Symbol 软件项目符号 | cod_Tbox_u8SftPrjSymb | 1 | 0 | 8 | 8 |  | Send Project Symbol in ASCII format, range 0 to 9 以 ASCII 格式发送项目符号，范围 0 到 9
[6 empty] | T | R | [7 empty] | R | [7 empty] | Software Version First Symbol 软件版本第一个符号 | cod_Tbox_u8SftVerFirSymb | 2 | 0 | 16 | 8 |  | Send Software Version Symbol in ASCII format, range 0 以 ASCII 格式发送软件版本符号，范围 0到9
[6 empty] | T | R | [7 empty] | R | [7 empty] | Software Version Second Symbol 软件版本第二个符号 | cod_Tbox_u8SftVerSecSymb | 3 | 0 | 24 | 8 |  | Send Software Version Symbol in ASCII format, range 0 to 9 以 ASCII 格式发送软件版本符号，范围 0 到 9
[6 empty] | T | R | [7 empty] | R | [7 empty] | Hardware Symbol 硬件符号 | cod_Tbox_u8HardSymb | 4 | 0 | 32 | 8 |  | Send letter "H" in ASCII format 以 ASCII 格式发送字母“H”
[6 empty] | T | R | [7 empty] | R | [7 empty] | Hardware Project Symbol 硬件项目符号 | cod_Tbox_u8HardPrjSymb | 5 | 0 | 40 | 8 |  | Send Project Symbol in ASCII format, range 0 to 9; 以 ASCII 格式发送项目符号，范围 0 到 9;
[6 empty] | T | R | [7 empty] | R | [7 empty] | Hardware Version First Symbol 硬件版本第一个符号 | cod_Tbox_u8HardVerFirSymb | 6 | 0 | 48 | 8 |  | Send Hardware Version Symbol in ASCII format, range 0 to 9 以 ASCII 格式发送硬件版本符号，范围 0 到 9
[6 empty] | T | R | [7 empty] | R | [7 empty] | Hardware Version Second Symbol 硬件版本第二个符号 | cod_Tbox_u8HardVerSecSymb | 7 | 0 | 56 | 8 |  | Send Hardware Version Symbol in ASCII format, range 0 to 9 以 ASCII 格式发送硬件版本符号，范围 0 到 9
13 | VCU_TBOX3 | 0x521 | 1000ms | 8 | Intel | T | R | [7 empty] | R | [7 empty] | VCU BootLoader软件版本号 |  |  |  | 0 |  |  | OTA时需保存 | [6 empty] | 更改ID,20240612
[6 empty] | T | R | [7 empty] | R | [7 empty] | Bootloader Software Symbol Bootloader 软件符号 | cod_Tbox_u8BtSymb | 0 | 0 | 0 | 8 |  | Send letter "S" in ASCII format, 以 ASCII 格式发送字母“B”
[6 empty] | T | R | [7 empty] | R | [7 empty] | Bootloader Software Project Symbol Bootload软件项目符号 | cod_Tbox_u8BtPrjSymb | 1 | 0 | 8 | 8 |  | Send Project Symbol in ASCII format, range 0 to 9 以 ASCII 格式发送项目符号，范围 0 到 9
[6 empty] | T | R | [7 empty] | R | [7 empty] | Bootloader Software Version First Symbol Bootloader 软件版本第一个符号 | cod_Tbox_u8BtPrjFirSymb | 2 | 0 | 16 | 8 |  | Send Software Version Symbol in ASCII format, range 0 以 ASCII 格式发送软件版本符号，范围 0到9
[6 empty] | T | R | [7 empty] | R | [7 empty] | Bootloader Software Version Second Symbol Bootloader 软件版本第二个符号 | cod_Tbox_u8BtPrjSecSymb | 3 | 0 | 24 | 8 |  | Send Software Version Symbol in ASCII format, range 0 to 9 以 ASCII 格式发送软件版本符号，范围 0 到 9
14 | VCU_TBOX4 | 0x531 | 1000ms | 8 | Intel | T | R | [7 empty] | R | [7 empty] | 车辆 SN码 |  |  |  | 0 |  |  | OTA时需保存 | [6 empty] | 更改ID,20240612
[6 empty] | T | R | [7 empty] | R | [7 empty] | Manufacture Number 制造商代码 | u16ManFactuNum | 0 | 0 | 0 | 16
[6 empty] | T | R | [7 empty] | R | [7 empty] | Production Year 生产年份 | u8PrdctYear | 2 | 0 | 16 | 8 | [6 empty] | 1 year/bit
[6 empty] | T | R | [7 empty] | R | [7 empty] | Production Month 生产月份 | u8PrdctMonth | 3 | 0 | 24 | 8 | [6 empty] | 1 month/bit
[6 empty] | T | R | [7 empty] | R | [7 empty] | Production day 生产日 | u8PrdctDay | 4 | 0 | 32 | 8 | [6 empty] | 1 day/bit
[6 empty] | T | R | [7 empty] | R | [7 empty] | Production Serial Number 生产序列号 | u32PrdctSeriNum | 5 | 0 | 40 | 24 | [6 empty] | 1 pcs/bit
15 | VCU_TBOX5 | 0x541 | 1000ms | 8 | Intel | T | R | [7 empty] | R | [7 empty] | 车辆型号 |  |  |  | 0 | [9 empty] | 更改ID,20240612
[6 empty] | T | R | [7 empty] | R | [7 empty] | Product Model 产品型号，第一个符号 | u8PrdctModel1 | 0 | 0 | 0 | 8 |  | 0:Invalid; 1:UW802; 2:UW802F; 3:UW1104; 4:UW1104F; 5:UC1104; 6:UC1104F; 7:UE1104; 8:UE1104F; 9:UT1104; 10:UT1104F | 1 | 0 | 1-255 | 0 |  | 转为ASCII，例如UW802,报文值为 0x55 57 38 30 32 00 00 00，多余的字节补充0x00
[23 empty] | Product Model 产品型号，第二个符号 | u8PrdctModel2 |  |  | 8 | 8
[23 empty] | Product Model 产品型号,第三个符号 | u8PrdctModel3 |  |  | 16 | 8
[23 empty] | Product Model 产品型号,第四个符号 | u8PrdctModel4 |  |  | 24 | 8
[23 empty] | Product Model 产品型号,第五个符号 | u8PrdctModel5 |  |  | 32 | 8
[23 empty] | Product Model 产品型号,第六个符号 | u8PrdctModel6 |  |  | 40 | 8
[23 empty] | Product Model 产品型号,第七个符号 | u8PrdctModel7 |  |  | 48 | 8
[23 empty] | Product Model 产品型号,第八个符号 | u8PrdctModel8 |  |  | 56 | 8
16 | VCU-BOX6 | %0x721 | / | 8 | Intel | T | R | [7 empty] | R | [7 empty] | VCU UDS 应答 |  |  |  | 0
[6 empty] | T | R | [7 empty] | R | [7 empty] | 见格力博OTA标准 |  |  |  | 0
17 | T-BOX_VCU | %0x711 | / | 8 | Intel | T | R | [7 empty] | R | [7 empty] | VCU UDS 请求 |  |  |  | 0
[6 empty] | T | R | [7 empty] | R | [7 empty] | 见格力博OTA标准 |  |  |  | 0
26 | CCS_VCU | 0x215 | 100ms | 8 | Intel | R | T | [15 empty] | Light Control |  |  |  | 0
[6 empty] | R | T | [15 empty] | Left Turn Signal 左转向灯 | hld_CCS_u8LftTurnLgtCmd | 0 | 0 | 0 | 2 |  | 0：关闭，1：打开，2：无动作
[6 empty] | R | T | [15 empty] | Right Turn Signal 右转向灯 | hld_CCS_u8RgtTurnLgtCmd | 0 | 2 | 2 | 2 |  | 0：关闭，1：打开，2：无动作
[6 empty] | R | T | [15 empty] | High Beam Headlight 远光灯 | hld_CCS_u8HiBeamCmd | 0 | 4 | 4 | 2 |  | 0：关闭，1：打开，2：无动作
[6 empty] | R | T | [15 empty] | Low Beam Headlight 近光灯 | hld_CCS_u8LoBeamCmd | 0 | 6 | 6 | 2 |  | 0：关闭，1：打开，2：无动作
[6 empty] | R | T | [15 empty] | License Plate Light & Backlight 牌照灯&背光灯 | hld_CCS_u8LicBackLgtCmd | 1 | 0 | 8 | 2 |  | 0：关闭，1：打开，2：无动作
[6 empty] | R | T | [15 empty] | Reverse Light 倒车灯 | hld_CCS_u8ReversLgtCmd | 1 | 2 | 10 | 2 |  | 0：关闭，1：打开，2：无动作
[6 empty] | R | T | [15 empty] | Brake Light 刹车灯 | hld_CCS_u8BrkLgtCmd | 1 | 4 | 12 | 2 |  | 0：关闭，1：打开，2：无动作
[6 empty] | R | T | [15 empty] | Ambient Lighting 氛围灯 | hld_CCS_u8AmbLgtCmd | 1 | 6 | 14 | 2 |  | 0：关闭，1：打开，2：无动作
[6 empty] | R | T | [15 empty] | Hazard Light 警示灯 | hld_CCS_u8HazardLgtCmd | 2 | 0 | 16 | 2 |  | 0：关闭，1：打开，2：无动作
[6 empty] | R | T | [15 empty] | Daytime Running Light 昼间行车灯 | hld_CCS_u8DayLgtCmd | 2 | 2 | 18 | 2 |  | 0：关闭，1：打开，2：无动作
[6 empty] | R | T | [15 empty] | Front Spotlight 前射灯 | hld_CCS_u8FrSpotLgtCmd | 2 | 4 | 20 | 2 |  | 0：关闭，1：打开，2：无动作
[6 empty] | R | T | [15 empty] | Rear Work Light 后左工作灯 | hld_CCS_u8RrWorkLgtCmd | 2 | 6 | 22 | 2 |  | 0：关闭，1：打开，2：无动作
[6 empty] | R | T | [15 empty] | Welcome Animation 迎宾动画 | hld_CCS_u8WelComAnimCmd | 3 | 0 | 24 | 2 |  | 0：关闭，1：打开，2：无动作
[6 empty] | R | T | [15 empty] | Shutdown Animation 关机动画 | hld_CCS_u8ShutDwnAnimCmd | 3 | 2 | 26 | 2 |  | 0：关闭，1：打开，2：无动作
[6 empty] | R | T | [15 empty] | Charging Animation 充电动画 | hld_CCS_u8ChargAnimCmd | 3 | 4 | 28 | 2 |  | 0：关闭，1：打开，2：无动作
[6 empty] | R | T | [15 empty] | Party Animation Party动画 | hld_CCS_u8PartyAnimCmd | 3 | 6 | 30 | 2 |  | 0：关闭，1：打开，2：无动作
[6 empty] | R | T | [15 empty] | Welcome Animation Style 迎宾动画样式 | hld_CCS_u8WelComAnimSt | 4 | 0 | 32 | 4 |  | 0-255 每个数字代表一种动画
[6 empty] | R | T | [15 empty] | Shutdown Animation Style 关机动画样式 | hld_CCS_u8ShutDwnAnimSt | 4 | 4 | 36 | 4 |  | 0-255 每个数字代表一种动画
[6 empty] | R | T | [15 empty] | Brake Light Style 刹车流水样式 | hld_CCS_u8BrkLgtSt | 5 | 0 | 40 | 4 |  | 0-255 每个数字代表一种动画
[6 empty] | R | T | [15 empty] | Charging Animation Style 充电动画样式 | hld_CCS_u8ChargAnimSt | 5 | 4 | 44 | 4 |  | 0-255 每个数字代表一种动画
[6 empty] | R | T | [15 empty] | Party Animation Style Party动画样式 | hld_CCS_u8PartyAnimSt | 6 | 0 | 48 | 4 |  | 0-255 每个数字代表一种动画
[6 empty] | R | T | [15 empty] | Position Light位置灯 | hld_CCS_u8PosiLgtCmd | 6 | 4 | 52 | 2 |  | 0：关闭，1：打开，2：无动作
28 | CCS_VCU3 | 0x235 | 100ms | 8 | Intel | R | T | [15 empty] | Vehicle Setting ETO |  |  |  | 0 |  |  | 无遥控则不发
[6 empty] | R | T | [15 empty] | Front ETO HV Control 前ETO上高压 | hld_ccs_bFrontETOPower |  |  | 0 | 1 |  | 0：下高压 1：上高压
[6 empty] | R | T | [15 empty] | Rear ETO HV Control 后ETO上高压 | hld_ccs_bBackETOPower |  |  | 1 | 1 |  | 0：下高压 1：上高压
70 | CCS_VCU1 | 0x245 | / | 8 | Intel | R | T | [7 empty] | R | [7 empty] | Vehicle Setting |  |  |  | 0 |  |  | 1,用户设置则发周期100ms，发送到VCU反馈状态与设置相同时停止发送； 2，超过3s VCU反馈状态与命令不一致则设置不成功；返回故障； 3，无则不发； | [6 empty] | 20240613新增
[6 empty] | R | T | [12 empty] | 显示 |  |  | Setting Max Forward Speed Set 前进最高车速设置 | hld_ccs_u8ForwardSpeedSet |  |  | 0 | 8 | unsigned | Max Forward Speed 前进最高车速 发0无设置 | 1 | 0 |  |  | km/h | 20250818
[6 empty] | R | T | [12 empty] | 显示 |  |  | Setting Max Reverse Speed Set 后退最高车速设置 | hld_ccs_u8BackSpeedSet |  |  | 8 | 8 | unsigned | Max Reverse Speed 后退最高车速 发0无设置 | 1 | 0 |  |  | km/h | 20250818
[6 empty] | R | T | [12 empty] | 显示 |  |  | Slip Regen Level Set 回馈制动等级 | hld_ccs_u8RegenLevel |  |  | 16 | 2 | Unsigned | 0:Comfortable; 1:Normal; 2:Stronge; 3：无动作 | [5 empty] | 20250818
[6 empty] | R | T | [12 empty] | 显示 |  |  | Brake Level Set 刹车制动等级 | hld_ccs_u8BrkLevel |  |  | 18 | 2 | Unsigned | 0:Comfortable; 1:Normal; 2:Stronge; 3：无动作 | [5 empty] | 20250818
[6 empty] | R | T | [12 empty] | 显示 |  |  | Creep or hill hold Set 蠕行模式设置 | hld_ccs_u8Creep |  |  | 20 | 2 |  | 0: no creep,hill hold; 01: creep,no hill hold; 2: 无动作 | [5 empty] | 20250818
[6 empty] | R | T | [12 empty] | 显示 |  |  | EPS Strength Setting 助力转向强度设置 | hld_ccsu8EPSSthSet |  |  | 22 | 2 |  | 0:Weak; 1:Normal; 2:Stronge; 3：无设置 | [5 empty] | 20250818
[6 empty] | R | T | [12 empty] | 显示 |  |  | EPB_AutoHold | hld_ccs_u8EPBAutoHold |  |  | 24 | 2 |  | 0: Off; 1: ON ; 3：无动作 | [5 empty] | 20250818
[20 empty] | 显示 |  |  | EPB Manual Release Cmd EPB 维修释放命令 | hld_ccs_u8EPBRepairCmd |  |  | 26 | 2 |  | 0: Off; 1: ON ; 3：无动作 | [5 empty] | 20250818
[20 empty] | 显示 |  |  | DrvMod 驾驶模式设置 | hld_ccs_u8DrvMod |  |  | 28 | 4 |  | 0:无设置； 1:Road; 2:Turf; 3:M+S; 4:Towing; | [5 empty] | 20251126
[6 empty] | R | T | [12 empty] | 显示 |  |  | Auto power off time 自动关机时间 | hld_ccs_u8AutoShutdown |  |  | 32 | 8 | Unsigned | %0：deactive atuo power off function：1，无设置 | 0.1 | 0 | 5-120 | 100 | hour | 20250818
[6 empty] | R | T | [12 empty] | 显示 |  |  | Refrigerator Delay Power Off Time 冰箱延时下电时间 | hld_ccs_u8DelayShutdown |  |  | 40 | 8 | Unsigned | %0：deactive Refrigerator delay power off function：1，无设置 | 1 | 0 | 30-240 | 0 | min | 20250818
[6 empty] | R | T | [12 empty] | 显示 |  |  | 是否开启充电保温 | hld_ccs_u8EnblChgIns |  |  | 48 | 2 |  | 0：不开启； 1:开启; 2：无设置 |  |  |  | 2 |  | 20251208
[23 empty] | Charging lock switch 充电锁开关 | hld_ccs_u8EnChargelock |  |  | 50 | 2 |  | 0：不开启； 1：开启； 2：无设置 |  |  |  | 2
[23 empty] | 禁止上高压指令 HighVoltageOFFcommand | hld_ccs_u8HVOffCmd |  |  | 52 | 2 | unsigned | 0:允许上高压； 1：禁止上高压； 2：无设置； |  |  |  | 2
[23 empty] | 展厅模式 Showroom mode | hld_ccs_u8showroomMode |  |  | 54 | 2 | unsigned | 0:OFF； 1：ON； 2：无设置； |  |  |  | 2
29 | TESTER_VCU1 | 0x2C5 | 1000ms | 8 | Intel | T | [16 empty] | 测试台架写入车辆 SN码 | [6 empty] | 测试台架写入车辆 SN码 | [6 empty] | 增加ID,20240617
[6 empty] | T | [16 empty] | Write Manufacture Number 制造商代码 | u16WritManFactuNum | 0 | 0 | 0 | 16
[6 empty] | T | [16 empty] | Write Production Year 生产年份 | u8WritPrdctYear | 2 | 0 | 16 | 8 | [6 empty] | 1 year/bit
[6 empty] | T | [16 empty] | Write Production Month 生产月份 | u8WritPrdctMonth | 3 | 0 | 24 | 8 | [6 empty] | 1 month/bit
[6 empty] | T | [16 empty] | Write Production day 生产日 | u8WritPrdctDay | 4 | 0 | 32 | 8 | [6 empty] | 1 day/bit
[6 empty] | T | [16 empty] | Write Production Serial Number 生产序列号 | u32WritPrdctSeriNum | 5 | 0 | 40 | 24 | [6 empty] | 1 pcs/bit
30 | TESTER_VCU2 | 0x2D5 | 1000ms | 8 | Intel | T | [16 empty] | 测试台架写入车辆型号 |  |  |  | 0 |  |  | 测试台架写入车辆型号 | [6 empty] | 增加ID,20240617
[6 empty] | T | [16 empty] | Product Model 产品型号，第一个符号 | u8TestPrdctModel1 | 0 | 0 | 0 | 8 |  | 0:Invalid; 1:UW80211; 2:UW802F11; 3:UW110411; 4:UW1104F11; 5:UC110411; 6:UC1104F11; 7:UE110411; 8:UE1104F11; 9:UT110411; 10:UT1104F11 | [5 empty] | 转为ASCII，例如UW802,报文值为 0x55 57 38 30 32 00 00 00，多余的字节补充0x00
[23 empty] | Product Model 产品型号，第二个符号 | u8TestPrdctModel2 |  |  | 8 | 8
[23 empty] | Product Model 产品型号，第三个符号 | u8TestPrdctModel3 |  |  | 16 | 8
[23 empty] | Product Model 产品型号，第四个符号 | u8TestPrdctModel4 |  |  | 24 | 8
[23 empty] | Product Model 产品型号，第五个符号 | u8TestPrdctModel5 |  |  | 32 | 8
[23 empty] | Product Model 产品型号，第六个符号 | u8TestPrdctModel6 |  |  | 40 | 8
[23 empty] | Product Model 产品型号，第七个符号 | u8TestPrdctModel7 |  |  | 48 | 8
[23 empty] | Product Model 产品型号，第八个符号 | u8TestPrdctModel8 |  |  | 56 | 8
31 | TESTER_VCU3 | 0x2E5 | 100ms | 8 | Intel | T | [16 empty] | TESTER Vehicle Setting |  |  |  | 0 |  |  | 测试台架发VCU | [6 empty] | 新加20240617
[6 empty] | T | [16 empty] | Write Vehicle SN Cmd 写入整车序列号 | hld_tester_bWriteVehSnCmd | 0 | 0 | 0 | 1 |  | 0：正常； 1：写入；
[6 empty] | T | [16 empty] | Write Modle N0. Cmd 写入产品型号 | hld_tester_bWriteModelNumCmd | 0 | 1 | 1 | 1 |  | 0：正常； 1：写入；
[6 empty] | T | [16 empty] | Drum Test Cmd 转鼓测试 | hld_tester_bDrnmTestCmd | 0 | 2 | 2 | 1 |  | 0：正常 1：转鼓测试（逻辑待定）
[6 empty] | T | [16 empty] | Brake Calibration Cmd 刹车标定 | hld_tester_bBrkCalCmd | 0 | 3 | 3 | 1 |  | 0：正常 1：标定
[6 empty] | T | [16 empty] | Battery Pump Cmd 电池水泵命令 | hld_tester_bBatPumpCmd | 0 | 4 | 4 | 1 |  | 0：正常 1：标定 | [5 empty] | 20250225 | 从0x315移入
32 | CCS-TMS | 0x305 | 100ms | 8 | Intel |  | T | [6 empty] | R | [8 empty] | 空调指令 |  |  |  | 0 | [9 empty] | 新加20240612
[6 empty] | R | T | [6 empty] | R | [8 empty] | AC_CoolHeatlevel_Command | hld_ccs_u8Tmp | 0 | 0 | 0 | 8 |  | Temperature16ºC-32ºC | 1 | 0 | 0x20 |  | ºC
[6 empty] | R | T | [6 empty] | R | [8 empty] | AC_Blower_Level_Command | hld_ccs_u8BlowerLvlCmd | 1 | 0 | 8 | 4 |  | 0:Inactive/Initial value 1:Level1 2:Level2 3:Level3 4:Level4 %B-F:Reserved | 1 | 0 | 0xF
[6 empty] | R | T | [6 empty] | R | [8 empty] | AC_ Air_Model_Command | hld_ccs_u8AirModelCmd | 1 | 4 | 12 | 3 |  | 0:Inactive/Initial value 1:Blow face 2:Blow face & Blow foot 3:Blow foot 4:Blow foot & Defrost active 5:Front defrost %6-7:Reserved | 1 | 0 | 0x7
[6 empty] | R | T | [6 empty] | R | [8 empty] | Cooling_Heating_Command | hld_ccs_u8CoolHeatCmd | 2 | 0 | 16 | 2 |  | 0:Off 1:Cool 2:Heat | 1 | 0 | 0x3 |  |  |  | 0x0:Reserved 改为off 20240813
[6 empty] | R | T | [6 empty] | R | [8 empty] | PTC_Heat_Level | hld_ccs_u8PtcHeatLvlCmd | 2 | 2 | 18 | 3 |  | 0:OFF 1:Level1 2:Level2 3:Level3 %4-7:Reserved
[6 empty] | R | T | [6 empty] | R | [8 empty] | adding refrigerant 加注冷媒 | hld_ccs_bAddRefrigeCmd | 2 | 5 | 21 | 1 |  | 0：off,1:加注冷媒 | 1 | 0
[6 empty] | R | T | [6 empty] | R | [8 empty] | water addition 加水 | hld_ccs_bAddWatrCmd | 2 | 6 | 22 | 1 |  | 0：off,1:加水 | 1 | 0
[6 empty] | R | T | [6 empty] | R | [8 empty] | 鼓风机状态 Blower status | hld_ccs_bBlowerSt | 2 | 7 | 23 | 1 |  | 0：无故障,1:故障 | 1 | 0 |  |  |  |  | 新加20250513
[23 empty] | 远程启动空调 Remote air conditioner activation | hld_ccs_u8RemCoolHeatCmd | 3 | 0 | 24 | 2 |  | 0:Off 1:Cool 2:Heat | 1 | 0 | 0x3 |  |  |  | 新加20251217
[23 empty] | 远程启动空调剩余时间(min) Remaining Time of Remote Air Conditioning Startup (min) | hld_ccs_u8RemCoolHeatTime | 3 | 2 | 26 | 6 |  | 60分钟制，无设置发63 |  |  | 0~60 |  | min
31 | TESTER_VCU4 | %0x315 | 100ms | 8 | Intel | R | [16 empty] | 电池水泵测试 |  |  |  | 0 |  |  | 测试台架发VCU4 | [5 empty] | 20250225 | 新加20240709
[6 empty] | R | [16 empty] | Battery Pump Cmd 电池水泵命令 |  | 0 | 0 | 0 | 1 |  | 0：启动； 1：停止；
[6 empty] | R | [16 empty] | 写入产品型号 |  | 0 | 1 | 1 | 1 |  | 0：正常； 1：写入；
[6 empty] | R | [16 empty] | 转鼓测试 |  | 0 | 2 | 2 | 1 |  | 0：正常 1：转鼓测试（逻辑待定）
33 | CCS_VCU4 | 0x405 | 100ms | 8 | Intel | R | T | [7 empty] | R | [7 empty] | 中控Fault Code | [6 empty] | 无遥控则不发 | [5 empty] | 20250818
[6 empty] | R | T | [7 empty] | R | [7 empty] | hld_ccs_bBlowerFultFlag 风机状态 | hld_ccs_bBlowerFultFlag |  |  | 0 | 1 |  | 0：无故障; 1：有故障; | [5 empty] | 20250818
[6 empty] | R | T | [7 empty] | R | [7 empty] | Setting Max Forward Speed timeout 前进最高车速设置超时 | hld_ccs_bFrSpdSetTimeout |  |  | 1 | 1 |  | 0：无故障; 1：有故障; | [5 empty] | 20250818
[6 empty] | R | T | [7 empty] | R | [7 empty] | Setting Max Reverse Speed timeout 后退最高车速设置超时 | hld_ccs_bBackSpdSetTimeout |  |  | 2 | 1 |  | 0：无故障; 1：有故障; | [5 empty] | 20250818
[6 empty] | R | T | [7 empty] | R | [7 empty] | Setting Regen Level Set timeout 回馈制动等级超时 | hld_ccs_bRegenLevelTimeout |  |  | 3 | 1 |  | 0：无故障; 1：有故障; | [5 empty] | 20250818
[6 empty] | R | T | [7 empty] | R | [7 empty] | Setting Creep or hill hold Set timeout 蠕行模式设置超时 | hld_ccs_bCreepLevelTimeout |  |  | 4 | 1 |  | 0：无故障; 1：有故障; | [5 empty] | 20250818
[6 empty] | R | T | [7 empty] | R | [7 empty] | Setting EPS Strength Setting timeout 助力转向强度设置超时 | hld_ccs_bSetEpsStrenTimeout |  |  | 5 | 1 |  | 0：无故障; 1：有故障; | [5 empty] | 20250818
[6 empty] | R | T | [7 empty] | R | [7 empty] | Setting EPB_AutoHold timeout | hld_ccs_bEPBAutoHoldTimeout |  |  | 6 | 1 |  | 0：无故障; 1：有故障; | [5 empty] | 20250818
[6 empty] | R | T | [7 empty] | R | [7 empty] | Setting EPB Manual Release timeout EPB 维修释放命令超时 | hld_ccs_bEPBRepairCmdTimeout |  |  | 7 | 1 |  | 0：无故障; 1：有故障; | [5 empty] | 20250818
[6 empty] | R | T | [7 empty] | R | [7 empty] | Setting Auto power off time timeout 自动关机时间超时 | hld_ccs_bAutoShutTimeout |  |  | 8 | 1 |  | 0：无故障; 1：有故障; | [5 empty] | 20250818
[6 empty] | R | T | [7 empty] | R | [7 empty] | Setting Refrigerator Delay Power Off Time timeout 冰箱延时下电时间超时 | hld_ccs_bDelayShutTimeout |  |  | 9 | 1 |  | 0：无故障; 1：有故障; | [5 empty] | 20250818
[6 empty] | R | T | [7 empty] | R | [7 empty] | DrvMod timeout 驾驶模式设置超时 | hld_ccs_bDrvModTimeout |  |  | 10 | 1 |  | 0：无故障; 1：有故障; | [5 empty] | 20251126
[6 empty] | R | T | [7 empty] | R | [7 empty] | CCS CAN Communication Fault CCS CAN 通讯故障 | hld_ccs_bCCSCANComFault |  |  | 11 | 1 |  | 0：无故障; 1：有故障;(激活信号输出后，超过3s收不到0x211 报文) | [5 empty] | 20251126
[6 empty] | R | T | [7 empty] | R | [7 empty] | DS CAN Communication Fault 仪表通讯故障 | hld_ccs_bDSCANComFault |  |  | 12 | 1 |  | 0：无故障; 1：有故障;(激活信号输出后，超过20s收不到仪表 报文) | [5 empty] | 20251126
34 | CCS_T-BOX1 | 0x505 | 5000ms | 8 | Intel |  | T | [7 empty] | R | [7 empty] | Touch Screen SN码 |  |  |  | 0 |  |  | OTA时需保存
[7 empty] | T | [7 empty] | R | [7 empty] | Manufacture Number 制造商代码 | u16ManFactuNum | 0 | 0 | 0 | 16
[7 empty] | T | [7 empty] | R | [7 empty] | Production Year 生产年份 | u8PrdctYear | 2 | 0 | 16 | 8
[7 empty] | T | [7 empty] | R | [7 empty] | Production Month 生产月份 | u8PrdctMonth | 3 | 0 | 24 | 8
[7 empty] | T | [7 empty] | R | [7 empty] | Production day 生产日 | u8PrdctDay | 4 | 0 | 32 | 8
[7 empty] | T | [7 empty] | R | [7 empty] | Production Serial Number 生产序列号 | u32PrdctSeriNum | 5 | 0 | 40 | 24
35 | CCS_T-BOX2 | 0x515 | 5000ms | 8 | Intel |  | T | [7 empty] | R | [7 empty] | Touch Screen 软硬件版本号 |  |  |  | 0 |  |  | OTA时需保存
[7 empty] | T | [7 empty] | R | [7 empty] | Software Symbol 软件符号 | u8SoftSymbl | 0 | 0 | 0 | 8 |  | Send letter "S" in ASCII format, 以 ASCII 格式发送字母“S”
[7 empty] | T | [7 empty] | R | [7 empty] | Software Project Symbol 软件项目符号 | u8SoftPrjSymbl | 1 | 0 | 8 | 8 |  | Send Project Symbol in ASCII format, range 0 to 9 以 ASCII 格式发送项目符号，范围 0 到 9
[7 empty] | T | [7 empty] | R | [7 empty] | Software Version First Symbol 软件版本第一个符号 | u8SoftVersFirSymbl | 2 | 0 | 16 | 8 |  | Send Software Version Symbol in ASCII format, range 0 以 ASCII 格式发送软件版本符号，范围 0到9
[7 empty] | T | [7 empty] | R | [7 empty] | Software Version Second Symbol 软件版本第二个符号 | u8SoftVersSecSymbl | 3 | 0 | 24 | 8 |  | Send Software Version Symbol in ASCII format, range 0 to 9 以 ASCII 格式发送软件版本符号，范围 0 到 9
[7 empty] | T | [7 empty] | R | [7 empty] | Hardware Symbol 硬件符号 | u8HardSymbl | 4 | 0 | 32 | 8 |  | Send letter "H" in ASCII format 以 ASCII 格式发送字母“H”
[7 empty] | T | [7 empty] | R | [7 empty] | Hardware Project Symbol 硬件项目符号 | u8HardPrjSymbl | 5 | 0 | 40 | 8 |  | Send Project Symbol in ASCII format, range 0 to 9; 以 ASCII 格式发送项目符号，范围 0 到 9;
[7 empty] | T | [7 empty] | R | [7 empty] | Hardware Version First Symbol 硬件版本第一个符号 | u8HardVersFirSymbl | 6 | 0 | 48 | 8 |  | Send Hardware Version Symbol in ASCII format, range 0 to 9 以 ASCII 格式发送硬件版本符号，范围 0 到 9
[7 empty] | T | [7 empty] | R | [7 empty] | Hardware Version Second Symbol 硬件版本第二个符号 | u8HardVersSecSymbl | 7 | 0 | 56 | 8 |  | Send Hardware Version Symbol in ASCII format, range 0 to 9 以 ASCII 格式发送硬件版本符号，范围 0 到 9
36 | CCS_T-BOX3 | 0x525 | 5000ms | 8 | Intel |  | T | [7 empty] | R | [7 empty] | Touch Screen BootLoader软件版本号 |  |  |  | 0 |  |  | OTA时需保存
[7 empty] | T | [7 empty] | R | [7 empty] | Bootloader Software Symbol Bootloader 软件符号 | cod_Scrn_u8BtSymb | 0 | 0 | 0 | 8 |  | Send letter "S" in ASCII format, 以 ASCII 格式发送字母“B”
[7 empty] | T | [7 empty] | R | [7 empty] | Bootloader Software Project Symbol Bootload软件项目符号 | cod_Scrn_u8BtPrjSymb | 1 | 0 | 8 | 8 |  | Send Project Symbol in ASCII format, range 0 to 9 以 ASCII 格式发送项目符号，范围 0 到 9
[7 empty] | T | [7 empty] | R | [7 empty] | Bootloader Software Version First Symbol Bootloader 软件版本第一个符号 | cod_Scrn_u8BtPrjFirSymb | 2 | 0 | 16 | 8 |  | Send Software Version Symbol in ASCII format, range 0 以 ASCII 格式发送软件版本符号，范围 0到9
[7 empty] | T | [7 empty] | R | [7 empty] | Bootloader Software Version Second Symbol Bootloader 软件版本第二个符号 | cod_Scrn_u8BtPrjSecSymb | 3 | 0 | 24 | 8 |  | Send Software Version Symbol in ASCII format, range 0 to 9 以 ASCII 格式发送软件版本符号，范围 0 到 9
37 | CCS_T-BOX4 | %0x725 | / | 8 | Intel |  | T | [7 empty] | R | [7 empty] | Touch Screen UDS 应答 |  |  |  | 0
[7 empty] | T | [7 empty] | R | [7 empty] | 见格力博OTA标准 |  |  |  | 0
38 | T-BOX_CCS | %0x715 | / | 8 | Intel |  | R | [7 empty] | T | [7 empty] | Touch Screen UDS 请求 |  |  |  | 0
[7 empty] | R | [7 empty] | T | [7 empty] | 见格力博OTA标准 |  |  |  | 0
[6 empty] | R |  | T | [6 empty] | R | [11 empty] | 0
53 | VCU-CCS1 | 0x308 | 100ms | 8 | Intel | T | R | [15 empty] | TMS反馈 |  |  |  | 0 | [10 empty] | cod_vcu_b4ValvCtlCmd
[6 empty] | T | R | [15 empty] | 四通阀运动使能 Four-way valve movement enable | cod_vcu_b4ValvCtlCmd | 0 | 0 | 0 | 1 |  | 0：关闭，1：移动 | 1 | 0 | [5 empty] | cod_vcu_b3ValvCtlCmd
[6 empty] | T | R | [15 empty] | 三通阀运动使能 Three way valve motion enable | cod_vcu_b3ValvCtlCmd | 0 | 1 | 1 | 1 |  | 0：关闭，1：移动 | 1 | 0 | [5 empty] | cod_vcu_b4ValvStopCmd
[6 empty] | T | R | [15 empty] | 四通阀紧急停止Emergency stop of four-way valve | cod_vcu_b4ValvStopCmd | 0 | 2 | 2 | 1 |  | 0：未请求，1：停止 | 1 | 0 | [5 empty] | cod_vcu_b3ValvStopCmd
[6 empty] | T | R | [15 empty] | 三通阀紧急停止Emergency stop of three-way valve | cod_vcu_b3ValvStopCmd | 0 | 3 | 3 | 1 |  | 0：未请求，1：停止 | 1 | 0 | [5 empty] | cod_vcu_b4ValvRecov
[23 empty] | 四通阀恢复 Four way valve restoration | cod_vcu_b4ValvRecov | 0 | 4 | 4 | 1 |  | 0：未请求，1：恢复 | 1 | 0 | [5 empty] | cod_vcu_b3ValvRecov
[23 empty] | 三通阀恢复 Three way valve restoration | cod_vcu_b3ValvRecov | 0 | 5 | 5 | 1 |  | 0：未请求，1：恢复 | 1 | 0 | [5 empty] | cod_vcu_bBlwrDlyFlg
[23 empty] | 鼓风机延时标志位 Blower delay flag | cod_vcu_bBlwrDlyFlg | 0 | 6 | 6 | 1 |  | 0：不延时，1：延时 | 1 | 0 | [5 empty] | cod_ccs_u8AirModelSts
[6 empty] | T | R | [15 empty] | 电机水泵状态 Motor water pump status | cod_vcu_u8MotWatrPumpSt | 0 | 0 | 7 | 1 |  | 0：正常工作，1：故障状态 | [7 empty] | cod_vcu_u8FanSpdPwmCtl
[6 empty] | T | R | [15 empty] | 电池水泵状态 Battery water pump status | cod_vcu_u8BatWatrPumpSt | 1 | 1 | 8 | 1 |  | 0：正常工作，1：故障状态 | [7 empty] | cod_ccs_u8CoolentTemp
[6 empty] | T | R | [15 empty] | 模式反馈AC Mode feedback AC | cod_ccs_u8AirModelSts | 1 | 4 | 12 | 3 |  | 0:Inactive/Initial value 1:Blow face 2:Blow face & Blow foot 3:Blow foot 4:Blow foot & Defrost active 5:Front defrost | 1 | 0 | [5 empty] | cod_ccs_u8PtcTemp
[6 empty] | T | R | [15 empty] | 风扇PWM档位调速 Fan PWM gear speed regulation | cod_vcu_u8FanSpdPwmCtl | 2 | 0 | 16 | 8 |  | PWM0%——10%为停止状态，10%-15%为最低25%转速状态，PWM15%——90%为25%-100%转速调节状态。PWM90%-98%为100%转速调节状态，PWM99%-100%停止，直接发占空比 | 1 | 0 |  |  | % |  |  | cod_vcu_u84ValvPosSet
[6 empty] | T | R | [15 empty] | 电机进水温度 Motor Cooler Water In Temperature | cod_vcu_u8MotorCoolingWtInTmpe | 3 | 0 | 24 | 8 |  | 电机进水温度 | 1 | -40 |  |  | ℃ |  |  | cod_vcu_u83ValvPosSet
[6 empty] | T | R | [15 empty] | PTC温度 PTC temperature | cod_ccs_u8PtcTmp | 4 | 0 | 32 | 8 |  | PTC温度 | 1 | -40 |  |  | ℃ |  |  | cod_vcu_u8MotWatrPumpSt
[23 empty] | 四通阀位置设定 Four way valve position setting | cod_vcu_u84ValvPosSet | 5 | 0 | 40 | 8 |  | 0%（0°）；V1、V2全通，V3、V4全通；；100%（90°）：V1、V3全通，V2、V4全通，直接发百分比 | 0.4 | 0 | 100 |  | % |  |  | cod_vcu_u8BatWatrPumpSt
[23 empty] | 三通阀位置设定Three way valve position setting | cod_vcu_u83ValvPosSet | 6 | 0 | 48 | 8 |  | 0%（0°）；V1、V2全通，V3关闭；50%（35°）：V2打开，V1、V3半开；100%（70°）：V1、V3全通，V2关闭。直接发百分比 | 0.4 | 0 | 100 |  | %
[23 empty] | 电机出水温度 Motor Cooler Water Out Temperature | cod_vcu_u8MotorCoolingWtOutTmpe | 7 | 0 | 56 | 8 |  | 电机出水温度 | 1 | -40 |  |  | ℃
54 | TMS-CCS2 | 0x318 | 500ms | 8 | Intel | R | R | [6 empty] | T | [8 empty] | TMS反馈1 |  |  |  | 0
[6 empty] | R | R | [6 empty] | T | [8 empty] | 室内温度 Indoor ambient temperature | hld_tms_u8InAmbTemp | 0 | 0 | 0 | 8 |  |  | 1 | -40 |  |  | ℃
[6 empty] | R | R | [6 empty] | T | [8 empty] | 蒸发器温度 Evaporator temperature | hld_tms_u8EvaTemp | 1 | 0 | 8 | 8 |  |  | 1 | -40 |  |  | ℃
[6 empty] | R | R | [6 empty] | T | [8 empty] | 室外温度 outdoor temperature | hld_tms_u8OutDTemp | 2 | 0 | 16 | 8 |  |  | 1 | -40 |  |  | ℃
[6 empty] | R | R | [6 empty] | T | [8 empty] | 压缩机排气冷媒温度Compressor Discharge Refrigerant Temperature | hld_tms_u8CompDisTemp | 3 | 0 | 24 | 8 |  |  | 1 | -40 |  |  | ℃
[6 empty] | R | R | [6 empty] | T | [8 empty] | 压缩机排气冷媒压力Compressor Discharge Refrigerant Pressure | hld_tms_u8CompDisPress | 4 | 0 | 32 | 8 |  |  | 0.1 | -40 |  |  | bar
[6 empty] | R | R | [6 empty] | T | [8 empty] | 散热器侧冷媒温度Temperature of refrigerant on the radiator side | hld_tms_u8CompInletTemp | 5 | 0 | 40 | 8 |  |  | 1 | -40 |  |  | ℃
[6 empty] | R | R | [6 empty] | T | [8 empty] | 散热器侧冷媒压力Pressure of refrigerant on the radiator side | hld_tms_u8CompInletPress | 6 | 0 | 48 | 8 |  |  | 0.1 | 0 |  |  | bar
55 | TMS_Compressor | 0x238 | 100ms | 8 | Intel | [8 empty] | T |  |  |  | R |  |  |  |  | 压缩机命令 |  |  |  | 0 |  | Cyclic
[14 empty] | T |  |  |  | R |  |  |  |  | Ac-speed-of-compressor | hld_tms_u16AcCompresSpd | 0 | 0 | 0 | 16 |  | %例如转速这3000rpm，对应的十六进制为BB8,此时Byte0:B8; Byet1:0B | 1 | 0 | 0xFFFE |  | rpm
[23 empty] | AC-max-perm-compressor-power | hld_tms_u8AcMAXPower | 2 | 0 | 16 | 8 |  | %例如Byte2:14对应十进制的20则代表实际的功率为20*0.1:2KW | 0.1 | 0 | 0xFE |  | kw
[14 empty] | T |  |  |  | R |  |  |  |  | AC-compressor-enable | hld_tms_bAcCompEnbl | 3 | 0 | 24 | 1 |  | 0:compressor Off(关机）； 1:compressor ON(开机） | 1 | 0 | 0X1
[23 empty] | PTC等级设定 PTC level setting | hld_tms_u8PtcHeat1Lvl | 3 | 1 | 25 | 2 |  | 0:OFF 1:Level1 2:Level2 3:Level3 | 1 | 0
[23 empty] | AllowOperation_Flag | hld_tms_bAllowOptFlg | 3 | 3 | 27 | 1 |  | 0x0:Operation is not allowed 0x1:Operation is allowed | 1 | 0 | 0 | 1
56 | TMS_T-BOX | 0x508 | 5000ms | 8 | Intel |  | R | [6 empty] | T | R | [7 empty] | TMS SN码 |  |  |  | 0
[7 empty] | R | [6 empty] | T | R | [7 empty] | Manufacture Number 制造商代码 | u16ManFactuNum | 0 | 0 | 0 | 16
[7 empty] | R | [6 empty] | T | R | [7 empty] | Production Year 生产年份 | u8PrdctYear | 2 | 0 | 16 | 8 | [6 empty] | 1 year/bit
[7 empty] | R | [6 empty] | T | R | [7 empty] | Production Month 生产月份 | u8PrdctMonth | 3 | 0 | 24 | 8 | [6 empty] | 1 month/bit
[7 empty] | R | [6 empty] | T | R | [7 empty] | Production day 生产日 | u8PrdctDay | 4 | 0 | 32 | 8 | [6 empty] | 1 day/bit
[7 empty] | R | [6 empty] | T | R | [7 empty] | Production Serial Number 生产序列号 | u32PrdctSeriNum | 5 | 0 | 40 | 24 | [6 empty] | 1 pcs/bit
57 | TMS_T-BOX | 0x518 | 5000ms | 8 | Intel |  | R | [6 empty] | T | R | [7 empty] | TMS 软硬件版本号 |  |  |  | 0
[7 empty] | R | [6 empty] | T | R | [7 empty] | Software Symbol 软件符号 | u8SoftSymbl | 0 | 0 | 0 | 8 |  | Send letter "S" in ASCII format, 以 ASCII 格式发送字母“S”
[7 empty] | R | [6 empty] | T | R | [7 empty] | Software Project Symbol 软件项目符号 | u8SoftPrjSymbl | 1 | 0 | 8 | 8 |  | Send Project Symbol in ASCII format, range 0 to 9 以 ASCII 格式发送项目符号，范围 0 到 9
[7 empty] | R | [6 empty] | T | R | [7 empty] | Software Version First Symbol 软件版本第一个符号 | u8SoftVersFirSymbl | 2 | 0 | 16 | 8 |  | Send Software Version Symbol in ASCII format, range 0 以 ASCII 格式发送软件版本符号，范围 0到9
[7 empty] | R | [6 empty] | T | R | [7 empty] | Software Version Second Symbol 软件版本第二个符号 | u8SoftVersSecSymbl | 3 | 0 | 24 | 8 |  | Send Software Version Symbol in ASCII format, range 0 to 9 以 ASCII 格式发送软件版本符号，范围 0 到 9
[7 empty] | R | [6 empty] | T | R | [7 empty] | Hardware Symbol 硬件符号 | u8HardSymbl | 4 | 0 | 32 | 8 |  | Send letter "H" in ASCII format 以 ASCII 格式发送字母“H”
[7 empty] | R | [6 empty] | T | R | [7 empty] | Hardware Project Symbol 硬件项目符号 | u8HardPrjSymbl | 5 | 0 | 40 | 8 |  | Send Project Symbol in ASCII format, range 0 to 9; 以 ASCII 格式发送项目符号，范围 0 到 9;
[7 empty] | R | [6 empty] | T | R | [7 empty] | Hardware Version First Symbol 硬件版本第一个符号 | u8HardVersFirSymbl | 6 | 0 | 48 | 8 |  | Send Hardware Version Symbol in ASCII format, range 0 to 9 以 ASCII 格式发送硬件版本符号，范围 0 到 9
[7 empty] | R | [6 empty] | T | R | [7 empty] | Hardware Version Second Symbol 硬件版本第二个符号 | u8HardVersSecSymbl | 7 | 0 | 56 | 8 |  | Send Hardware Version Symbol in ASCII format, range 0 to 9 以 ASCII 格式发送硬件版本符号，范围 0 到 9
58 | TMS_T-BOX | 0x528 | 5000ms | 8 | Intel |  | R | [6 empty] | T | R | [7 empty] | TMS BootLoader软件版本号 |  |  |  | 0
[7 empty] | R | [6 empty] | T | R | [7 empty] | Bootloader Software Symbol Bootloader 软件符号 | cod_TMS_u8BtSymb | 0 | 0 | 0 | 8 |  | Send letter "S" in ASCII format, 以 ASCII 格式发送字母“B”
[7 empty] | R | [6 empty] | T | R | [7 empty] | Bootloader Software Project Symbol Bootload软件项目符号 | cod_TMS_u8BtPrjSymb | 1 | 0 | 8 | 8 |  | Send Project Symbol in ASCII format, range 0 to 9 以 ASCII 格式发送项目符号，范围 0 到 9
[7 empty] | R | [6 empty] | T | R | [7 empty] | Bootloader Software Version First Symbol Bootloader 软件版本第一个符号 | cod_TMS_u8BtPrjFirSymb | 2 | 0 | 16 | 8 |  | Send Software Version Symbol in ASCII format, range 0 以 ASCII 格式发送软件版本符号，范围 0到9
[7 empty] | R | [6 empty] | T | R | [7 empty] | Bootloader Software Version Second Symbol Bootloader 软件版本第二个符号 | cod_TMS_u8BtPrjSecSymb | 3 | 0 | 24 | 8 |  | Send Software Version Symbol in ASCII format, range 0 to 9 以 ASCII 格式发送软件版本符号，范围 0 到 9
59 | TMS_T-BOX | %0x728 | / | 8 | Intel | [8 empty] | T | R | [7 empty] | UDS 应答 |  |  |  | 0
[14 empty] | T | R | [7 empty] | 见格力博OTA标准 |  |  |  | 0
60 | TMS_T-BOX | %0x718 | / | 8 | Intel | [8 empty] | R | T | [7 empty] | UDS 请求 |  |  |  | 0
[14 empty] | R | T | [7 empty] | 见格力博OTA标准 |  |  |  | 0
61 | %Compressor_TMS | %0x2E8 | 100ms | 8 | Intel | R | [7 empty] | R |  |  |  | T |  |  |  |  | 压缩机状态反馈 |  |  |  | 0 |  | Cyclic
[6 empty] | R | [7 empty] | R |  |  |  | T |  |  |  |  | Ac-speed-of-compressor | hld_aps_u16AcCompresSpd | 0 | 0 | 0 | 16 |  | %例如转速这3000rpm，对应的十六进制为BB8,此时Byte0:B8; Byet1:0B | 1 | 0 | 0xFFFE |  | rpm
[6 empty] | R | [7 empty] | R |  |  |  | T |  |  |  |  | AC-max-perm-compressor-power | hld_aps_u8AcCompresPwr | 2 | 0 | 16 | 8 |  | %例如Byte2:14对应十进制的20则代表实际的功率为20*0.1:2KW | 0.1 | 0 | 0xFE |  | kw
[6 empty] | R | [7 empty] | R |  |  |  | T |  |  |  |  | AC-compressor-enable | hld_aps_u8AcCompresEnbl | 3 | 0 | 24 | 2 |  | 0:compressor Off(关机）1:compressor ON(开机） 3:Error(故障） | 1 | 0 | 0X1
[6 empty] | R | [7 empty] | R |  |  |  | T |  |  |  |  | Over current 过流 | hld_aps_bOvCurFlt | 4 | 0 | 32 | 1 |  | 0：正常。1：故障
[6 empty] | R | [7 empty] | R |  |  |  | T |  |  |  |  | Over Voltage 运行过压 | hld_aps_bOvVolFlt | 4 | 1 | 33 | 1 |  | 0：正常。1：故障
[6 empty] | R | [7 empty] | R |  |  |  | T |  |  |  |  | Under Voltage 运行欠压 | hld_aps_bUndVolFlt | 4 | 2 | 34 | 1 |  | 0：正常。1：故障
[6 empty] | R | [7 empty] | R |  |  |  | T |  |  |  |  | Standby Over Voltage 待机过压 | hld_aps_bStdbyOvVolFlt | 4 | 3 | 35 | 1 |  | 0：正常。1：故障
[6 empty] | R | [7 empty] | R |  |  |  | T |  |  |  |  | Standby Under Voltage 待机欠压 | hld_aps_bStdbyUndVolFlt | 4 | 4 | 36 | 1 |  | 0：正常。1：故障
[6 empty] | R | [7 empty] | R |  |  |  | T |  |  |  |  | Communication Error 通讯故障 | hld_aps_bCanFlt | 4 | 5 | 37 | 1 |  | 0：正常。1：故障
[6 empty] | R | [7 empty] | R |  |  |  | T |  |  |  |  | Over current Drop Frequeney 过流降频 | hld_aps_bOvCurDropFrqFlt | 4 | 6 | 38 | 1 |  | 0：正常。1：故障
[6 empty] | R | [7 empty] | R |  |  |  | T |  |  |  |  | Over power Drop Frequency 速度异常 | hld_aps_bOvPwrDropFrqFlt | 4 | 7 | 39 | 1 |  | 0：正常。1：故障
[6 empty] | R | [7 empty] | R |  |  |  | T |  |  |  |  | Comp_MCU_Temp （驱动控制器内部温度） | hld_aps_u8McuTmp | 5 | 0 | 40 | 8 |  |  | 1 | -40 |  | 0 | ℃
[6 empty] | R | [7 empty] | R |  |  |  | T |  |  |  |  | Comp-Run-current (压缩机运行电流) | hld_aps_u8CompRunCur | 6 | 0 | 48 | 8 |  |  | 0.1 | 0 |  |  | A
[6 empty] | R | [7 empty] | R |  |  |  | T |  |  |  |  | Comp-Input-DC-Voltage (压缩机电源电压） | hld_aps_u8CompDcVol | 7 | 0 | 56 | 8 |  |  | 4 | 0 |  |  | V
13 | Compressor_T-BOX | 0x248 | 100ms | 8 | Intel | R | [7 empty] | R |  |  |  | T |  |  |  |  | 压缩运行机状态反馈 |  |  |  | 0 |  | Cyclic
[23 empty] | 压缩机实际转速 Ecomp_CompSpd_rpm | hld_tms_u16EcompActSpd | 0 |  | 0 | 16 |  |  | 1 | 0 | 65535 | 0 | rpm | 奥特佳/本菱
[23 empty] | 压缩机输入电压 Ecomp_CompIpt_V | hld_tms_u16EcompVol | 2 |  | 16 | 16 |  |  | 0.1 | 0 |  | 0 | V | 奥特佳/本菱
[23 empty] | 压缩机输入电流 Ecomp_CompIpt_A | hld_tms_u16EcompCur | 4 |  | 32 | 16 |  |  | 0.1 | 0 |  | 0 | A | 奥特佳/本菱
[23 empty] | 压缩机消耗功率 Ecomp_CompCst_W | hld_tms_u16EcompPwr | 6 |  | 48 | 16 |  |  | 1 | 0 |  | 0 | W | 奥特佳/本菱
13 | Compressor_T-BOX | 0x258 | 100ms | 8 | Intel | R | [7 empty] | R |  |  |  | T |  |  |  |  | 压缩机故障状态反馈 | [5 empty] | Cyclic
[23 empty] | Ecomp_IvtTemp_DegC 压缩机控制器温度 | hld_tms_u8EcompCtlTemp | 0 | 0 | 0 | 8 |  |  | 1 | -40 |  |  | ℃ | 奥特佳/本菱
[23 empty] | 电流传感器计算错误 Ecomp_SleepCause_CSE | hld_tms_bEcompCtlCSE | 1 | 0 | 8 | 1 |  | 0：无故障,1:故障 | [5 empty] | 本菱
[23 empty] | 激活失败 Ecomp_SleepCause_FS | hld_tms_bEcompCtlFS | 1 | 0 | 9 | 1 |  | 0：无故障,1:故障 | [5 empty] | 本菱
[23 empty] | 短路 Ecomp_FaultCause_SC | hld_tms_bEcompCtlSC | 1 | 0 | 10 | 1 |  | 0：无故障,1:故障 | [5 empty] | 本菱
[23 empty] | 高压电压过低 Ecomp_WaitCause_LV | hld_tms_bEcompCtlLV | 1 | 0 | 11 | 1 |  | 0：无故障,1:故障 | [5 empty] | 奥特佳/本菱
[23 empty] | 高压电压过高 Ecomp_WaitCause_HV | hld_tms_bEcompCtlHV | 1 | 0 | 12 | 1 |  | 0：无故障,1:故障 | [5 empty] | 奥特佳/本菱
[23 empty] | 温度过低 Ecomp_WaitCause_LT | hld_tms_bEcompCtlLT | 1 | 0 | 13 | 1 |  | 0：无故障,1:故障 | [5 empty] | 奥特佳/本菱
[23 empty] | 逆变器温度过高 Ecomp_WaitCause_HT | hld_tms_bEcompCtlHT | 1 | 0 | 14 | 1 |  | 0：无故障,1:故障 | [5 empty] | 奥特佳/本菱
[23 empty] | CAN通讯异常 Ecomp_WaitCause_CAN | hld_tms_bEcompCtlCANFlt | 1 | 0 | 15 | 1 |  | 0：无故障,1:故障 | [5 empty] | 奥特佳/本菱
[23 empty] | 电机相电流过大 Ecomp_WaitCause_OC | hld_tms_bEcompCtlOC | 2 | 0 | 16 | 1 |  | 0：无故障,1:故障 | [5 empty] | 奥特佳/本菱
[23 empty] | 初始化状态 Ecomp_CompStt_Initialize | hld_tms_bEcompIniSt | 2 | 0 | 17 | 1 |  | 0：无初始化,1:初始化完成 | [5 empty] | 本菱
[23 empty] | 预备状态 Ecomp_CompStt_Standby | hld_tms_bEcompStanbySt | 2 | 0 | 18 | 1 |  | 0：停机,1:预备 | [5 empty] | 本菱
[23 empty] | 运转状态 Ecomp_CompStt_Operating | hld_tms_bEcompOptSt | 2 | 0 | 19 | 1 |  | 0：停机,1:运转 | [5 empty] | 奥特佳/本菱
[23 empty] | 等待状态 Ecomp_CompStt_Wait | hld_tms_bEcompWaitSt | 2 | 0 | 20 | 1 |  | 0：无故障,1:等待 | [5 empty] | 本菱
[23 empty] | 睡眠状态 Ecomp_CompStt_Sleep | hld_tms_bEcompSlpSt | 2 | 0 | 21 | 1 |  | 0：无故障,1:睡眠 | [5 empty] | 本菱
[23 empty] | 故障状态 Ecomp_CompStt_Fault | hld_tms_bEcompFltSt | 2 | 0 | 22 | 1 |  | 0：无故障,1:故障 | [5 empty] | 奥特佳/本菱
[23 empty] | 压缩机软件版本 Ecomp_InvSoftwareVer | hld_tms_u16EcompSoftVer | 3 | 0 | 24 | 16 |  |  | 1 | 0 |  | 0 |  | 奥特佳/本菱
[23 empty] | 峰值电流保护 Over Peak Current | hld_tms_bOvPeakCur | 5 | 0 | 40 | 1 |  | 0：无故障,1:故障 | [5 empty] | 奥特佳
[23 empty] | 缺相 open-phase protection | hld_tms_bOpPhaseFlt | 5 | 0 | 41 | 1 |  | 0：无故障,1:故障 | [5 empty] | 奥特佳
[23 empty] | 转子异常 Abnormal rotor： | hld_tms_bRotAbnFlt | 5 | 0 | 42 | 1 |  | 0：无故障,1:故障 | [5 empty] | 奥特佳
[23 empty] | 15V电压故障 15V voltage failure | hld_tms_bVol15Flt | 5 | 0 | 43 | 1 |  | 0：无故障,1:故障 | [5 empty] | 奥特佳
[23 empty] | 12V电压故障 12V voltage failure | hld_tms_bVol12Flt | 5 | 0 | 44 | 1 |  | 0：无故障,1:故障 | [5 empty] | 奥特佳
[23 empty] | 过压降频 Over Power Drop Frequency | hld_tms_bOvVolDrpFrqFlt | 5 | 0 | 45 | 1 |  | 0：无故障,1:故障 | [5 empty] | 奥特佳
[23 empty] | 低压降频 Low voltage Drop Frequency | hld_tms_bLoVolDrpFrqFlt | 5 | 0 | 46 | 1 |  | 0：无故障,1:故障 | [5 empty] | 奥特佳
62 | Air Compressor_T-BOX | 0x5D8 | 5000ms | 8 | Intel |  | R | [7 empty] | R |  |  | T |  |  |  |  | Air Compressor SN码 |  |  |  | 0
[7 empty] | R | [7 empty] | R |  |  | T |  |  |  |  | Manufacture Number 制造商代码 | u16ManFactuNum | 0 | 0 | 0 | 16
[7 empty] | R | [7 empty] | R |  |  | T |  |  |  |  | Production Year 生产年份 | u8PrdctYear | 2 | 0 | 16 | 8
[7 empty] | R | [7 empty] | R |  |  | T |  |  |  |  | Production Month 生产月份 | u8PrdctMonth | 3 | 0 | 24 | 8
[7 empty] | R | [7 empty] | R |  |  | T |  |  |  |  | Production day 生产日 | u8PrdctDay | 4 | 0 | 32 | 8
[7 empty] | R | [7 empty] | R |  |  | T |  |  |  |  | Production Serial Number 生产序列号 | u32PrdctSeriNum | 5 | 0 | 40 | 24
63 | Air Compressor_T-BOX | 0x5E8 | 5000ms | 8 | Intel |  | R | [7 empty] | R |  |  | T |  |  |  |  | Air Compressor 软硬件版本号 |  |  |  | 0
[7 empty] | R | [7 empty] | R |  |  | T |  |  |  |  | Software Symbol 软件符号 | u8SoftSymbl | 0 | 0 | 0 | 8 |  | Send letter "S" in ASCII format, 以 ASCII 格式发送字母“S”
[7 empty] | R | [7 empty] | R |  |  | T |  |  |  |  | Software Project Symbol 软件项目符号 | u8SoftPrjSymbl | 1 | 0 | 8 | 8 |  | Send Project Symbol in ASCII format, range 0 to 9 以 ASCII 格式发送项目符号，范围 0 到 9
[7 empty] | R | [7 empty] | R |  |  | T |  |  |  |  | Software Version First Symbol 软件版本第一个符号 | u8SoftVersFirSymbl | 2 | 0 | 16 | 8 |  | Send Software Version Symbol in ASCII format, range 0 以 ASCII 格式发送软件版本符号，范围 0到9
[7 empty] | R | [7 empty] | R |  |  | T |  |  |  |  | Software Version Second Symbol 软件版本第二个符号 | u8SoftVersSecSymbl | 3 | 0 | 24 | 8 |  | Send Software Version Symbol in ASCII format, range 0 to 9 以 ASCII 格式发送软件版本符号，范围 0 到 9
[7 empty] | R | [7 empty] | R |  |  | T |  |  |  |  | Hardware Symbol 硬件符号 | u8HardSymbl | 4 | 0 | 32 | 8 |  | Send letter "H" in ASCII format 以 ASCII 格式发送字母“H”
[7 empty] | R | [7 empty] | R |  |  | T |  |  |  |  | Hardware Project Symbol 硬件项目符号 | u8HardPrjSymbl | 5 | 0 | 40 | 8 |  | Send Project Symbol in ASCII format, range 0 to 9; 以 ASCII 格式发送项目符号，范围 0 到 9;
[7 empty] | R | [7 empty] | R |  |  | T |  |  |  |  | Hardware Version First Symbol 硬件版本第一个符号 | u8HardVersFirSymbl | 6 | 0 | 48 | 8 |  | Send Hardware Version Symbol in ASCII format, range 0 to 9 以 ASCII 格式发送硬件版本符号，范围 0 到 9
[7 empty] | R | [7 empty] | R |  |  | T |  |  |  |  | Hardware Version Second Symbol 硬件版本第二个符号 | u8HardVersSecSymbl | 7 | 0 | 56 | 8 |  | Send Hardware Version Symbol in ASCII format, range 0 to 9 以 ASCII 格式发送硬件版本符号，范围 0 到 9
64 | Air Compressor_T-BOX | 0x5F8 | 5000ms | 8 | Intel |  | R | [7 empty] | R |  |  | T |  |  |  |  | Air Compressor BootLoader软件版本号 |  |  |  | 0
[7 empty] | R | [7 empty] | R |  |  | T |  |  |  |  | Bootloader Software Symbol Bootloader 软件符号 | cod_AC_u8BtSymb | 0 | 0 | 0 | 8 |  | Send letter "S" in ASCII format, 以 ASCII 格式发送字母“B”
[7 empty] | R | [7 empty] | R |  |  | T |  |  |  |  | Bootloader Software Project Symbol Bootload软件项目符号 | cod_AC_u8BtPrjSymb | 1 | 0 | 8 | 8 |  | Send Project Symbol in ASCII format, range 0 to 9 以 ASCII 格式发送项目符号，范围 0 到 9
[7 empty] | R | [7 empty] | R |  |  | T |  |  |  |  | Bootloader Software Version First Symbol Bootloader 软件版本第一个符号 | cod_AC_u8BtPrjFirSymb | 2 | 0 | 16 | 8 |  | Send Software Version Symbol in ASCII format, range 0 以 ASCII 格式发送软件版本符号，范围 0到9
[7 empty] | R | [7 empty] | R |  |  | T |  |  |  |  | Bootloader Software Version Second Symbol Bootloader 软件版本第二个符号 | cod_AC_u8BtPrjSecSymb | 3 | 0 | 24 | 8 |  | Send Software Version Symbol in ASCII format, range 0 to 9 以 ASCII 格式发送软件版本符号，范围 0 到 9
65 | Air Compressor_T-BOX | %0x748 | / | 8 | Intel | [9 empty] | R |  |  | T |  |  |  |  | UDS 应答 |  |  |  | 0
[15 empty] | R |  |  | T |  |  |  |  | 见格力博OTA标准 |  |  |  | 0
66 | Air Compressor_T-BOX | %0x738 | / | 8 | Intel | [9 empty] | T |  |  | R |  |  |  |  | UDS 请求 |  |  |  | 0
[15 empty] | T |  |  | R |  |  |  |  | 见格力博OTA标准 |  |  |  | 0
89 | SensorPanel_T-BOX | 0x569 | 5000ms | 8 | Intel |  |  |  | T | [5 empty] | R | [7 empty] | SensorPanel SN码 |  |  |  | 0
[9 empty] | T | [5 empty] | R | [7 empty] | Manufacture Number 制造商代码 | u16PanelManFactuNum | 0 | 0 | 0 | 16
[9 empty] | T | [5 empty] | R | [7 empty] | Production Year 生产年份 | u8PanelPrdctYear | 2 | 0 | 16 | 8 | [6 empty] | 1 year/bit
[9 empty] | T | [5 empty] | R | [7 empty] | Production Month 生产月份 | u8PanelPrdctMonth | 3 | 0 | 24 | 8 | [6 empty] | 1 month/bit
[9 empty] | T | [5 empty] | R | [7 empty] | Production day 生产日 | u8PanelPrdctDay | 4 | 0 | 32 | 8 | [6 empty] | 1 day/bit
[9 empty] | T | [5 empty] | R | [7 empty] | Production Serial Number 生产序列号 | u32PanelPrdctSerialNum | 5 | 0 | 40 | 24 | [6 empty] | 1 pcs/bit
90 | SensorPanel_T-BOX | 0x579 | 5000ms | 8 | Intel |  |  |  | T | [5 empty] | R | [7 empty] | SensorPanel 软硬件版本号 |  |  |  | 0
[9 empty] | T | [5 empty] | R | [7 empty] | Software Symbol 软件符号 | u8PanelSoftSymbl | 0 | 0 | 0 | 8 |  | Send letter "S" in ASCII format, 以 ASCII 格式发送字母“S”
[9 empty] | T | [5 empty] | R | [7 empty] | Software Project Symbol 软件项目符号 | u8PanelSoftPrjSymbl | 1 | 0 | 8 | 8 |  | Send Project Symbol in ASCII format, range 0 to 9 以 ASCII 格式发送项目符号，范围 0 到 9
[9 empty] | T | [5 empty] | R | [7 empty] | Software Version First Symbol 软件版本第一个符号 | u8PanelSoftVersFirSymbl | 2 | 0 | 16 | 8 |  | Send Software Version Symbol in ASCII format, range 0 以 ASCII 格式发送软件版本符号，范围 0到9
[9 empty] | T | [5 empty] | R | [7 empty] | Software Version Second Symbol 软件版本第二个符号 | u8PanelSoftVersSecSymbl | 3 | 0 | 24 | 8 |  | Send Software Version Symbol in ASCII format, range 0 to 9 以 ASCII 格式发送软件版本符号，范围 0 到 9
[9 empty] | T | [5 empty] | R | [7 empty] | Hardware Symbol 硬件符号 | u8PanelHardSymbl | 4 | 0 | 32 | 8 |  | Send letter "H" in ASCII format 以 ASCII 格式发送字母“H”
[9 empty] | T | [5 empty] | R | [7 empty] | Hardware Project Symbol 硬件项目符号 | u8PanelHardPrjSymbl | 5 | 0 | 40 | 8 |  | Send Project Symbol in ASCII format, range 0 to 9; 以 ASCII 格式发送项目符号，范围 0 到 9;
[9 empty] | T | [5 empty] | R | [7 empty] | Hardware Version First Symbol 硬件版本第一个符号 | u8PanelHardVersFirSymbl | 6 | 0 | 48 | 8 |  | Send Hardware Version Symbol in ASCII format, range 0 to 9 以 ASCII 格式发送硬件版本符号，范围 0 到 9
[9 empty] | T | [5 empty] | R | [7 empty] | Hardware Version Second Symbol 硬件版本第二个符号 | u8PanelHardVersSecSymbl | 7 | 0 | 56 | 8 |  | Send Hardware Version Symbol in ASCII format, range 0 to 9 以 ASCII 格式发送硬件版本符号，范围 0 到 9
91 | SensorPanel_T-BOX | 0x589 | 5000ms | 8 | Intel |  |  |  | T | [5 empty] | R | [7 empty] | SensorPanel BootLoader软件版本号 |  |  |  | 0
[9 empty] | T | [5 empty] | R | [7 empty] | Bootloader Software Symbol Bootloader 软件符号 | u8SnsrBtSoftSymb | 0 | 0 | 0 | 8 |  | Send letter "S" in ASCII format, 以 ASCII 格式发送字母“B”
[9 empty] | T | [5 empty] | R | [7 empty] | Bootloader Software Project Symbol Bootload软件项目符号 | u8SnsrBtSoftPrjSymb | 1 | 0 | 8 | 8 |  | Send Project Symbol in ASCII format, range 0 to 9 以 ASCII 格式发送项目符号，范围 0 到 9
[9 empty] | T | [5 empty] | R | [7 empty] | Bootloader Software Version First Symbol Bootloader 软件版本第一个符号 | u8SnsrBtSoftFirymb | 2 | 0 | 16 | 8 |  | Send Software Version Symbol in ASCII format, range 0 以 ASCII 格式发送软件版本符号，范围 0到9
[9 empty] | T | [5 empty] | R | [7 empty] | Bootloader Software Version Second Symbol Bootloader 软件版本第二个符号 | u8SnsrBtSoftSecSymb | 3 | 0 | 24 | 8 |  | Send Software Version Symbol in ASCII format, range 0 to 9 以 ASCII 格式发送软件版本符号，范围 0 到 9
93 | SensorPanel_T-BOX | %0x769 | / | 8 | Intel |  |  |  | T | [5 empty] | R | [7 empty] | UDS 应答 |  |  |  | 0
[9 empty] | T | [5 empty] | R | [7 empty] | 见格力博OTA标准 |  |  |  | 0
94 | T-Box_SensorPanel | %0x759 | / | 8 | Intel |  |  |  | R | [5 empty] | T | [7 empty] | UDS 请求 |  |  |  | 0
[9 empty] | R | [5 empty] | T | [7 empty] | 见格力博OTA标准 |  |  |  | 0
95 | LC-CCS | 0x40E | 100ms | 8 | Intel |  | R | R | [10 empty] | T |  |  |  | 灯光信号反馈 |  |  |  | 0 | [9 empty] | 添加数据长度沙朱杰改，以及编码格式
[7 empty] | R | R | [10 empty] | T |  |  |  | Left Turn Signal 左转向灯 | u8leftTurnSig | 0 | 0 | 0 | 2 |  | 0：关闭，1：打开，2：无动作 | — | —
[7 empty] | R | R | [10 empty] | T |  |  |  | Right Turn Signal 右转向灯 | u8RightTurnSig | 0 | 1 | 2 | 2 |  | 0：关闭，1：打开，2：无动作 | — | —
[7 empty] | R | R | [10 empty] | T |  |  |  | High Beam Headlight 远光灯 | u8HighBeamLight | 0 | 2 | 4 | 2 |  | 0：关闭，1：打开，2：无动作 | — | —
[7 empty] | R | R | [10 empty] | T |  |  |  | Low Beam Headlight 近光灯 | u8LowBeamLight | 0 | 3 | 6 | 2 |  | 0：关闭，1：打开，2：无动作 | — | —
[7 empty] | R | R | [10 empty] | T |  |  |  | License Plate Light & Backlight 牌照灯&背光灯 | u8LicensePlateLight | 1 | 4 | 8 | 2 |  | 0：关闭，1：打开，2：无动作 | — | —
[7 empty] | R | R | [10 empty] | T |  |  |  | Reverse Light 倒车灯 | u8ReverseLight | 1 | 5 | 10 | 2 |  | 0：关闭，1：打开，2：无动作 | — | —
[7 empty] | R | R | [10 empty] | T |  |  |  | Brake Light 刹车灯 | u8BrakeLight | 1 | 6 | 12 | 2 |  | 0：关闭，1：打开，2：无动作 | — | —
[7 empty] | R | R | [10 empty] | T |  |  |  | Ambient Lighting 氛围灯 | u8AmbientLight | 1 | 7 | 14 | 2 |  | 0：关闭，1：打开，2：无动作 | — | —
[7 empty] | R | R | [10 empty] | T |  |  |  | Hazard Light 警示灯 | u8HazardLight | 2 | 0 | 16 | 2 |  | 0：关闭，1：打开，2：无动作 | — | —
[7 empty] | R | R | [10 empty] | T |  |  |  | Daytime Running Light 昼间行车灯 | u8HazardLight | 2 | 1 | 18 | 2 |  | 0：关闭，1：打开，2：无动作 | — | —
[7 empty] | R | R | [10 empty] | T |  |  |  | Front Spotlight 前射灯 | u8FrontSpotLight | 2 | 2 | 20 | 2 |  | 0：关闭，1：打开，2：无动作 | — | —
[7 empty] | R | R | [10 empty] | T |  |  |  | Rear Work Light 后左工作灯 | u8RearWorkLight | 2 | 3 | 22 | 2 |  | 0：关闭，1：打开，2：无动作 | — | —
[7 empty] | R | R | [10 empty] | T |  |  |  | Welcome Animation 迎宾动画 | u8RWelcomeAnimation | 3 | 4 | 24 | 2 |  | 0：关闭，1：打开，2：无动作 | — | —
[7 empty] | R | R | [10 empty] | T |  |  |  | Shutdown Animation 关机动画 | u8ShutdownAnimation | 3 | 5 | 26 | 2 |  | 0：关闭，1：打开，2：无动作 | — | —
[7 empty] | R | R | [10 empty] | T |  |  |  | Charging Animation 充电动画 | u8ChargingAnimation | 3 |  | 28 | 2 |  | 0：关闭，1：打开，2：无动作
[7 empty] | R | R | [10 empty] | T |  |  |  | Party Animation Party动画 | u8PartyAnimation | 3 |  | 30 | 2 |  | 0：关闭，1：打开，2：无动作
[7 empty] | R | R | [10 empty] | T |  |  |  | Welcome Animation Style 迎宾动画样式 | u8PWelcomeAnimSty | 4 |  | 32 | 4 |  | 0-255 每个数字代表一种动画
[7 empty] | R | R | [10 empty] | T |  |  |  | Shutdown Animation Style 关机动画样式 | u8ShutdownAnimSty | 4 |  | 36 | 4 |  | 0-255 每个数字代表一种动画
[7 empty] | R | R | [10 empty] | T |  |  |  | Brake Light Style 刹车流水样式 | u8BrakelightAnimSty | 5 |  | 40 | 4 |  | 0-255 每个数字代表一种动画
[7 empty] | R | R | [10 empty] | T |  |  |  | Charging Animation Style 充电动画样式 | u8ChargingAnimSty | 5 |  | 44 | 4 |  | 0-255 每个数字代表一种动画 | — | — |  |  |  | 添加数据长度
[7 empty] | R | R | [10 empty] | T |  |  |  | Party Animation Style Party动画样式 | u8PartyAnimSty | 6 |  | 48 | 4 |  | 0-255 每个数字代表一种动画 | — | —
[7 empty] | R | R | [10 empty] | T |  |  |  | Position Light位置灯 | u8PosiLgtCmd | 6 |  | 52 | 2 |  | 0：关闭，1：打开，2：无动作 | — | —
96 | LC-CCS | 0x41E | 100ms | 8 | Intel |  | R | [11 empty] | T |  |  |  | 灯光故障状态 |  |  |  | 0
[7 empty] | R | [11 empty] | T |  |  |  | Left Turn Signal Input Error 左转向输入信号错误 | hld_LC_LftTurnSigErr | 1 |  | 0 | 1
[7 empty] | R | [11 empty] | T |  |  |  | Right Turn Signal Input Error 右转向输入信号错误 | hld_LC_RgtTurnSigErr | 1 |  | 1 | 1
[7 empty] | R | [11 empty] | T |  |  |  | CAN Communication Fault CAN通讯故障 | hld_LC_CANFlt | 1 |  | 2 | 1
[7 empty] | R | [11 empty] | T |  |  |  | LIN Communication Fault Lin通讯故障 | hld_LC_LINFlt | 1 |  | 3 | 1
[7 empty] | R | [11 empty] | T |  |  |  | Left Front Combination Lamp Power Fault 左前组合灯电源故障 | hld_LC_LftFrCombLgtPwrFlt | 1 |  | 4 | 1
[7 empty] | R | [11 empty] | T |  |  |  | Left Front Combination Lamp High Beam Fault 左前组合灯远光灯故障 | hld_LC_LftFrHiBeamFlt | 1 |  | 5 | 1
[7 empty] | R | [11 empty] | T |  |  |  | Left Front Combination Lamp Turn Signal Fault 左前组合灯转向灯故障 | hld_LC_LftFrTurnLgtFlt | 1 |  | 6 | 1
[7 empty] | R | [11 empty] | T |  |  |  | Left Front Combination Lamp Low Beam Fault 左前组合灯近光故障 | hld_LC_LftFrLoBeamFlt | 1 |  | 7 | 1
[7 empty] | R | [11 empty] | T |  |  |  | Left Front Combination Lamp Daytime Running Light (DRL) Fault 左前组合灯日行灯故障 | hld_LC_LftFrDayLgtFlt | 2 |  | 8 | 1
[7 empty] | R | [11 empty] | T |  |  |  | Right Front Combination Lamp High Beam Fault 右前组合灯远光故障 | hld_LC_RgtFrHiBeamFlt | 2 |  | 9 | 1
[7 empty] | R | [11 empty] | T |  |  |  | Right Front Combination Lamp Power Fault 右前组合灯电源故障 | hld_LC_RgtFrCombLgtPwrFlt | 2 |  | 10 | 1
[7 empty] | R | [11 empty] | T |  |  |  | Right Front Combination Lamp Turn Signal Fault 右前组合灯转向灯故障 | hld_LC_RgtFrTurnLgtFlt | 2 |  | 11 | 1
[7 empty] | R | [11 empty] | T |  |  |  | Right Front Combination Lamp Low Beam Fault 右前组合灯近光故障 | hld_LC_RgtFrLoBeamFlt | 2 |  | 12 | 1
[7 empty] | R | [11 empty] | T |  |  |  | Right Front Combination Lamp Daytime Running Light (DRL) Fault 右前组合灯日行灯故障 | hld_LC_RgtFrDayLgtFlt | 2 |  | 13 | 1
[7 empty] | R | [11 empty] | T |  |  |  | Front Continuous Light Bar Power Fault 车前贯穿灯电源故障 | hld_LC_FrContiLgtPwrFlt | 2 |  | 14 | 1
[7 empty] | R | [11 empty] | T |  |  |  | Front Continuous Light Bar Fault 车前贯穿灯故障 | hld_LC_FrContiLgtFlt | 2 |  | 15 | 1
[7 empty] | R | [11 empty] | T |  |  |  | Logo Light Power Fault Logo灯电源故障 | hld_LC_LogoLgtPwrFlt | 3 |  | 16 | 1
[7 empty] | R | [11 empty] | T |  |  |  | Logo Light Fault Logo灯故障 | hld_LC_Logolightfult | 3 |  | 17 | 1
[7 empty] | R | [11 empty] | T |  |  |  | Rear Continuous Light Bar Power Fault 车后贯穿灯电源故障 | hld_LC_RrContiLgtPwrFlt | 3 |  | 18 | 1
[7 empty] | R | [11 empty] | T |  |  |  | Rear Continuous Light Bar Fault 车后贯穿灯故障 | hld_LC_RrContiLgtFlt | 3 |  | 19 | 1
[7 empty] | R | [11 empty] | T |  |  |  | Left Rear Combination Lamp Turn Signal Fault 左后组合灯转向灯故障 | hld_LC_LftRrTurnLgtFlt | 3 |  | 20 | 1
[7 empty] | R | [11 empty] | T |  |  |  | Left Rear Combination Lamp Brake Light Fault 左后组合灯刹车灯故障 | hld_LC_LftRrBrkLgtFlt | 3 |  | 21 | 1
[7 empty] | R | [11 empty] | T |  |  |  | Left Rear Combination Lamp Reverse Light Fault 左后组合灯倒车灯故障 | hld_LC_LftRrRevsLgtFlt | 3 |  | 22 | 1
[7 empty] | R | [11 empty] | T |  |  |  | Left Rear Combination Lamp Position Light Fault 左后组合灯位置灯故障 | hld_LC_LftRrPosLgtFlt | 3 |  | 23 | 1
[7 empty] | R | [11 empty] | T |  |  |  | Right Rear Combination Lamp Turn Signal Fault 右后组合灯转向灯故障 | hld_LC_RgtRrTurnLgtFlt | 4 |  | 24 | 1
[7 empty] | R | [11 empty] | T |  |  |  | Right Rear Combination Lamp Brake Light Fault 右后组合灯刹车灯故障 | hld_LC_RgtRrBrkLgtFlt | 4 |  | 25 | 1
[7 empty] | R | [11 empty] | T |  |  |  | Right Rear Combination Lamp Reverse Light Fault 右后组合灯倒车灯故障 | hld_LC_RgtRrRevsLgtFlt | 4 |  | 26 | 1
[7 empty] | R | [11 empty] | T |  |  |  | Right Rear Combination Lamp Position Light Fault 右后组合灯位置灯故障 | hld_LC_RgtRrPosLgtFlt | 4 |  | 27 | 1
[7 empty] | R | [11 empty] | T |  |  |  | Left Spotlight Fault 左射灯故障 | hld_LC_LftSptLgtFlt | 4 |  | 28 | 1
[7 empty] | R | [11 empty] | T |  |  |  | Right Spotlight Fault 右射灯故障 | hld_LC_RgtSptLgtFlt | 4 |  | 29 | 1
[7 empty] | R | [11 empty] | T |  |  |  | Trailer Interface Short Circuit Fault 拖车接口短路故障 | hld_LC_TrailerShortFlt | 4 |  | 30 | 1
[7 empty] | R | [11 empty] | T |  |  |  | Conter 循环计数 | hld_LC_u8conter | 7 | 0 | 56 | 8 |  | 0-255循环计数 | — | —
97 | LC_T-BOX | 0x50E | 5000ms | 8 | Intel | [9 empty] | R |  |  |  | T |  |  |  | LC SN码 |  |  |  | 0
[15 empty] | R |  |  |  | T |  |  |  | Manufacture Number 制造商代码 | u16LCManFactuNum | 0 | 0 | 0 | 16
[15 empty] | R |  |  |  | T |  |  |  | Production Year 生产年份 | u8LCPrdctYear | 2 | 0 | 16 | 8 | [6 empty] | 1 year/bit
[15 empty] | R |  |  |  | T |  |  |  | Production Month 生产月份 | u8LCPrdctMonth | 3 | 0 | 24 | 8 | [6 empty] | 1 month/bit
[15 empty] | R |  |  |  | T |  |  |  | Production day 生产日 | u8LCPrdctDay | 4 | 0 | 32 | 8 | [6 empty] | 1 day/bit
[15 empty] | R |  |  |  | T |  |  |  | Production Serial Number 生产序列号 | u32LCPrdctSerialNum | 5 | 0 | 40 | 24 | [6 empty] | 1 pcs/bit
98 | LC_T-BOX | 0x51E | 5000ms | 8 | Intel | [9 empty] | R |  |  |  | T |  |  |  | LC 软硬件版本号 |  |  |  | 0
[15 empty] | R |  |  |  | T |  |  |  | Software Symbol 软件符号 | u8LCSoftSymbl | 0 | 0 | 0 | 8 |  | Send letter "S" in ASCII format, 以 ASCII 格式发送字母“S”
[15 empty] | R |  |  |  | T |  |  |  | Software Project Symbol 软件项目符号 | u8LCSoftPrjSymbl | 1 | 0 | 8 | 8 |  | Send Project Symbol in ASCII format, range 0 to 9 以 ASCII 格式发送项目符号，范围 0 到 9
[15 empty] | R |  |  |  | T |  |  |  | Software Version First Symbol 软件版本第一个符号 | u8LCSoftVersFirSymbl | 2 | 0 | 16 | 8 |  | Send Software Version Symbol in ASCII format, range 0 以 ASCII 格式发送软件版本符号，范围 0到9
[15 empty] | R |  |  |  | T |  |  |  | Software Version Second Symbol 软件版本第二个符号 | u8LCSoftVersSecSymbl | 3 | 0 | 24 | 8 |  | Send Software Version Symbol in ASCII format, range 0 to 9 以 ASCII 格式发送软件版本符号，范围 0 到 9
[15 empty] | R |  |  |  | T |  |  |  | Hardware Symbol 硬件符号 | u8LCHardSymbl | 4 | 0 | 32 | 8 |  | Send letter "H" in ASCII format 以 ASCII 格式发送字母“H”
[15 empty] | R |  |  |  | T |  |  |  | Hardware Project Symbol 硬件项目符号 | u8LCHardPrjSymbl | 5 | 0 | 40 | 8 |  | Send Project Symbol in ASCII format, range 0 to 9; 以 ASCII 格式发送项目符号，范围 0 到 9;
[15 empty] | R |  |  |  | T |  |  |  | Hardware Version First Symbol 硬件版本第一个符号 | u8LCHardVersFirSymbl | 6 | 0 | 48 | 8 |  | Send Hardware Version Symbol in ASCII format, range 0 to 9 以 ASCII 格式发送硬件版本符号，范围 0 到 9
[15 empty] | R |  |  |  | T |  |  |  | Hardware Version Second Symbol 硬件版本第二个符号 | u8LCHardVersSecSymbl | 7 | 0 | 56 | 8 |  | Send Hardware Version Symbol in ASCII format, range 0 to 9 以 ASCII 格式发送硬件版本符号，范围 0 到 9
99 | LC_T-BOX | 0x52E | 5000ms | 8 | Intel | [9 empty] | R |  |  |  | T |  |  |  | LC BootLoader软件版本号 |  |  |  | 0
[15 empty] | R |  |  |  | T |  |  |  | Bootloader Software Symbol Bootloader 软件符号 | u8LCBtSoftSymb | 0 | 0 | 0 | 8 |  | Send letter "S" in ASCII format, 以 ASCII 格式发送字母“B”
[15 empty] | R |  |  |  | T |  |  |  | Bootloader Software Project Symbol Bootload软件项目符号 | u8LCBtSoftPrjSymb | 1 | 0 | 8 | 8 |  | Send Project Symbol in ASCII format, range 0 to 9 以 ASCII 格式发送项目符号，范围 0 到 9
[15 empty] | R |  |  |  | T |  |  |  | Bootloader Software Version First Symbol Bootloader 软件版本第一个符号 | u8LCBtSoftFirymb | 2 | 0 | 16 | 8 |  | Send Software Version Symbol in ASCII format, range 0 以 ASCII 格式发送软件版本符号，范围 0到9
[15 empty] | R |  |  |  | T |  |  |  | Bootloader Software Version Second Symbol Bootloader 软件版本第二个符号 | u8LCBtSoftSecSymb | 3 | 0 | 24 | 8 |  | Send Software Version Symbol in ASCII format, range 0 to 9 以 ASCII 格式发送软件版本符号，范围 0 到 9
100 | LC_T-BOX | %0x72E | / | 8 | Intel | [9 empty] | R |  |  |  | T |  |  |  | UDS 应答 |  |  |  | 0
[15 empty] | R |  |  |  | T |  |  |  | 见格力博OTA标准 |  |  |  | 0
101 | T-Box_LC | %0x71E | / | 8 | Intel | [9 empty] | T |  |  |  | R |  |  |  | UDS 请求 |  |  |  | 0
[15 empty] | T |  |  |  | R |  |  |  | 见格力博OTA标准 |  |  |  | 0
101 | LBMS1 | 0x26E | 100ms | 8 | Motorola MSB | [9 empty] | R | [5 empty] | T |  | LBMS_CellSts1_100ms
[15 empty] | R | [5 empty] | T |  | Cell Voltage1 电芯1电压 | u16lLbmsCellVol1 |  |  | 7 | 16 | Unsigned |  | 0.001 | 0.0 |  | 0.0 | V
[15 empty] | R | [5 empty] | T |  | Cell Voltage2 电芯2电压 | u16lLbmsCellVol2 |  |  | 23 | 16 | Unsigned |  | 0.001 | 0.0 |  | 0.0 | V
[15 empty] | R | [5 empty] | T |  | Cell Voltage3 电芯3电压 | u16lLbmsCellVol3 |  |  | 39 | 16 | Unsigned |  | 0.001 | 0.0 |  | 0.0 | V
[15 empty] | R | [5 empty] | T |  | Cell Voltage4 电芯4电压 | u16lLbmsCellVol4 |  |  | 55 | 16 | Unsigned |  | 0.001 | 0.0 |  | 0.0 | V
101 | LBMS1 | 0x27E | 100ms | 8 | Motorola MSB | [9 empty] | R | [5 empty] | T |  | LBMS_CellSts2_100ms
[15 empty] | R | [5 empty] | T |  | Cell Average voltage 电芯平均电压 | u16LbmsCellAverVol |  |  | 7 | 16 | Unsigned |  | 0.001 | 0.0 |  | 0.0 | V
[15 empty] | R | [5 empty] | T |  | Cell Max voltage 电芯最大电压 | u16LbmsCellMaxVol |  |  | 23 | 16 | Unsigned |  | 0.001 | 0.0 |  | 0.0 | V
[15 empty] | R | [5 empty] | T |  | Cell Min voltage 电芯最小电压 | u16LbmsCellMinVol |  |  | 39 | 16 | Unsigned |  | 0.001 | 0.0 |  | 0.0 | V
[15 empty] | R | [5 empty] | T |  | Pos Cell Min Voltage 最小电压电芯编号 | u8LbmsPosCellMinVol |  |  | 52 | 3 | Unsigned |  | 1.0 | 0.0
[15 empty] | R | [5 empty] | T |  | Pos Cell Max Voltage 最大电压电芯编号 | u8LbmsPosCellMaxVol |  |  | 55 | 3 | Unsigned |  | 1.0 | 0.0
101 | LBMS1 | 0x28E | 100ms | 8 | Motorola MSB | [9 empty] | R | [5 empty] | T |  | LBMS_ElecSts_100ms
[15 empty] | R | [5 empty] | T |  | CheckSum | u8ElecCheckSum |  |  | 7 | 8 | Unsigned |  | 1.0 | 0.0
[15 empty] | R | [5 empty] | T |  | RollingCounter | u8ElecCounter |  |  | 11 | 4 | Unsigned |  | 1.0 | 0.0
[15 empty] | R | [5 empty] | T |  | Battery current state 蓄电池电流状态 | u8ElecBatCurSt |  |  | 14 | 1 | Unsigned | 0: Normal 1: Invalid | 1.0 | 0.0
[15 empty] | R | [5 empty] | T |  | Battery voltage state 蓄电池电压状态 | u8ElecBatVolSt |  |  | 15 | 1 | Unsigned | 0: Normal 1: Invalid | 1.0 | 0.0
[15 empty] | R | [5 empty] | T |  | Battery current 蓄电池电流 | u32ElecBatCur |  |  | 23 | 24 | Unsigned |  | 0.001 | -400.0 |  |  | A
[15 empty] | R | [5 empty] | T |  | Battery voltage 蓄电池电压 | u16ElecBatVol |  |  | 47 | 16 | Unsigned |  | 0.001 | 0.0 |  |  | V
101 | LBMS1 | 0x29E | 100ms | 8 | Motorola MSB | R | [8 empty] | R | [5 empty] | T |  | LBMS_Fault_FB_100ms
[6 empty] | R | [8 empty] | R | [5 empty] | T |  | Pack Temperature Differencee Level1 温差过大2级 | hld_LBMS_PackTDLevel2 |  |  | 0 | 1 | Unsigned | 0: Normal 1: Failure
[6 empty] | R | [8 empty] | R | [5 empty] | T |  | Pack Temperature Differencee Level1 温差过大1级 | hld_LBMS_PackTDLevel1 |  |  | 1 | 1 | Unsigned | 0: Normal 1: Failure
[6 empty] | R | [8 empty] | R | [5 empty] | T |  | Large static pressure difference 静态压差大 | hld_LBMS_LargeSPDifference |  |  | 2 | 1 | Unsigned | 0: Normal 1: Failure
[6 empty] | R | [8 empty] | R | [5 empty] | T |  | Pack Internal Short Circuit 蓄电池内部短路 | hld_LBMS_PackISTCircuit |  |  | 3 | 1 | Unsigned | 0: Normal 1: Failure
[6 empty] | R | [8 empty] | R | [5 empty] | T |  | Battery SOH Too Low 蓄电池SOH过低 | hld_LBMS_SOHTLow |  |  | 4 | 1 | Unsigned | 0: Normal 1: Failure
[6 empty] | R | [8 empty] | R | [5 empty] | T |  | Pack over Temperature Level3 蓄电池过温二级故障 | hld_LBMS_PackOTLevel2 |  |  | 5 | 1 | Unsigned | 0: Normal 1: Failure
[6 empty] | R | [8 empty] | R | [5 empty] | T |  | Pack Over Temperature Level3 蓄电池过温三级故障 | hld_LBMS_PackOTLevel3 |  |  | 6 | 1 | Unsigned | 0: Normal 1: Failure
[6 empty] | R | [8 empty] | R | [5 empty] | T |  | Pack Temperature Rise too Fast 温升速率过快 | hld_LBMS_PackTRTFast |  |  | 7 | 1 | Unsigned | 0: Normal 1: Failure
[6 empty] | R | [8 empty] | R | [5 empty] | T |  | Pack Thermal runaway 蓄电池热失控 | hld_LBMS_TRunaway |  |  | 13 | 1 | Unsigned | 0: Normal 1: Failure
[6 empty] | R | [8 empty] | R | [5 empty] | T |  | Discharge short circuit level 3 放电短路3级 | hld_LBMS_DischrgSCLevel3 |  |  | 14 | 1 | Unsigned | 0: Normal 1: Failure
[6 empty] | R | [8 empty] | R | [5 empty] | T |  | Discharge short circuit level 2 放电短路2级 | hld_LBMS_DischrgSCLevel2 |  |  | 15 | 1 | Unsigned | 0: Normal 1: Failure
[6 empty] | R | [8 empty] | R | [5 empty] | T |  | Cell Over Level1 电芯过压一级故障 | hld_LBMS_CellOVLevel1 |  |  | 48 | 1 | Unsigned | 0: Normal 1: Failure
[6 empty] | R | [8 empty] | R | [5 empty] | T |  | Cell Over Level2 电芯过压二级故障 | hld_LBMS_CellOVLevel2 |  |  | 49 | 1 | Unsigned | 0: Normal 1: Failure
[6 empty] | R | [8 empty] | R | [5 empty] | T |  | Cell undervoltage Level1 电芯欠压一级故障 | hld_LBMS_CellUVLevel1 |  |  | 50 | 1 | Unsigned | 0: Normal 1: Failure
[6 empty] | R | [8 empty] | R | [5 empty] | T |  | Cell undervoltage Level2 电芯欠压二级故障 | hld_LBMS_CellUVLevel2 |  |  | 51 | 1 | Unsigned | 0: Normal 1: Failure
[6 empty] | R | [8 empty] | R | [5 empty] | T |  | Charge Over Level1 充电过流一级故障 | hld_LBMS_ChrgOCLevel1 |  |  | 52 | 1 | Unsigned | 0: Normal 1: Failure
[6 empty] | R | [8 empty] | R | [5 empty] | T |  | Charge Over Level2 充电过流二级故障 | hld_LBMS_ChrgOCLevel2 |  |  | 53 | 1 | Unsigned | 0: Normal 1: Failure
[6 empty] | R | [8 empty] | R | [5 empty] | T |  | Discharge Over Level1 放电过流一级故障 | hld_LBMS_DischrgOCLevel1 |  |  | 54 | 1 | Unsigned | 0: Normal 1: Failure
[6 empty] | R | [8 empty] | R | [5 empty] | T |  | Discharge Over Level2 放电过流二级故障 | hld_LBMS_DischrgOCLevel2 |  |  | 55 | 1 | Unsigned | 0: Normal 1: Failure
[6 empty] | R | [8 empty] | R | [5 empty] | T |  | Pack Over Level1 蓄电池过压一级故障 | hld_LBMS_PackOVLevel1 |  |  | 56 | 1 | Unsigned | 0: Normal 1: Failure
[6 empty] | R | [8 empty] | R | [5 empty] | T |  | Pack Over Level2 蓄电池过压二级故障 | hld_LBMS_PackOVLevel2 |  |  | 57 | 1 | Unsigned | 0: Normal 1: Failure
[6 empty] | R | [8 empty] | R | [5 empty] | T |  | Cell over temperature Level1 电芯过温故障 | hld_LBMS_ModuleOTLevel1 |  |  | 58 | 1 | Unsigned | 0: Normal 1: Failure
[6 empty] | R | [8 empty] | R | [5 empty] | T |  | MOSFET over Temperature Level1 MOS过温故障 | hld_LBMS_MOSFETOTLevel1 |  |  | 59 | 1 | Unsigned | 0: Normal 1: Failure
[6 empty] | R | [8 empty] | R | [5 empty] | T |  | Cell undervoltage Level3 蓄电池欠压三级故障 | hld_LBMS_PackUVLevel3 |  |  | 60 | 1 | Unsigned | 0: Normal 1: Failure
[6 empty] | R | [8 empty] | R | [5 empty] | T |  | Pack Over Level3 蓄电池过压三级故障 | hld_LBMS_PackOVLevel3 |  |  | 61 | 1 | Unsigned | 0: Normal 1: Failure
[6 empty] | R | [8 empty] | R | [5 empty] | T |  | Cell undervoltage Level3 电芯欠压三级故障 | hld_LBMS_CellUVLevel3 |  |  | 62 | 1 | Unsigned | 0: Normal 1: Failure
[6 empty] | R | [8 empty] | R | [5 empty] | T |  | Cell Over Level3 电芯过压三级故障 | hld_LBMS_CellOVLevel3 |  |  | 63 | 1 | Unsigned | 0: Normal 1: Failure
101 | LBMS1 | 0x36E | 100ms | 8 | Motorola MSB | [9 empty] | R | [5 empty] | T |  | LBMS_INFO1_100ms
[15 empty] | R | [5 empty] | T |  | CheckSum | u8INF1CheckSum |  |  | 7 | 8 | Unsigned |  | 1.0 | 0.0 |  | 0
[15 empty] | R | [5 empty] | T |  | RollingCounter | u8INF1Counter |  |  | 11 | 4 | Unsigned |  | 1.0 | 0.0 |  | 0
[15 empty] | R | [5 empty] | T |  | 充电模式需求 Charge By Current Or Voltage | u8INF1ChrgDemand |  |  | 13 | 2 | Unsigned | 0: Charge no Request 1: Charge By Voltage 2: Charge By Current | 1.0 | 0.0 |  | 0
[15 empty] | R | [5 empty] | T |  | Request_ChargeCurrent 充电电流需求 | u32INF1ReqChrgCur |  |  | 23 | 24 | Unsigned |  | 0.001 | -400.0 |  | 0 | A
[15 empty] | R | [5 empty] | T |  | Request_ChargeVoltag0 充电电压需求 | u16INF1ReqChrgVol0 |  |  | 47 | 16 | Unsigned |  | 0.001 | 0.0 |  | 0 | V
[15 empty] | R | [5 empty] | T |  | Rescue Mode Low Power Holding Time 等待救援模式下低压维持时间 | u8INF1RescuModHoldTm |  |  | 63 | 8 | Unsigned | %FF: Invalid | 1.0 | 0.0 |  | 255 | min
101 | LBMS1 | 0x37E | 100ms | 8 | Motorola MSB | [9 empty] | R | [5 empty] | T |  | LBMS_INFO2_100ms
[15 empty] | R | [5 empty] | T |  | LBMS output current Persistent Time LBMS输出电流持续时间 | u16INF2OutCurPersisTM |  |  | 7 | 16 | Unsigned | %FFFF: Invalid | 1.0 | 0.0
[15 empty] | R | [5 empty] | T |  | Max Allowed Discharge Current 蓄电池最大允许放电电流 | u16INF2DisChrgMaxCur |  |  | 23 | 13 | Unsigned |  | 0.1 | 0.0 |  |  | A
[15 empty] | R | [5 empty] | T |  | 蓄电池最大允许充电电流 Max Allowed Charge Current | u16INF2ChrgMaxCur |  |  | 26 | 13 | Unsigned |  | 0.1 | 0.0 |  |  | A
[15 empty] | R | [5 empty] | T |  | LowPowerSysState LBMS低功耗状态信号 | u8INF2LoPwrSt |  |  | 45 | 1 | Unsigned | 0: Inactive 1: Active | 1.0 | 0.0
101 | LBMS1 | 0x38E | 100ms | 8 | Motorola MSB | [9 empty] | R | [5 empty] | T |  | LBMS_NM
[15 empty] | R | [5 empty] | T |  | Source ECU Address ECU源地址 | u8SourceECUAddress |  |  | 7 | 8 | Unsigned
[15 empty] | R | [5 empty] | T |  | Repeat Message Request 重复报文发送请求 | u8RepeatMsgRequest |  |  | 8 | 1 | Unsigned | 0: Not Requested 1: Requested
[15 empty] | R | [5 empty] | T |  | Active Wakeup Bit 主动唤醒标志位 | u8ActiveWkpBit |  |  | 12 | 1 | Unsigned | 0: No active wakeup 1: Active Wake up
[15 empty] | R | [5 empty] | T |  | Partial Network Bit PN标志位 | u8PartialNetworkBit |  |  | 14 | 1 | Unsigned | 0: Not PN 1: PN
[15 empty] | R | [5 empty] | T |  | Wakeup Reasons 唤醒原因 | u8WakeupReasons |  |  | 21 | 6 | Unsigned | 0: Init 1: NMPDUReceived 2: Wake up Trunk_Unlock_W_IN 3: Over charge current 4: Over uncharge current 5: Over voltage 6: Low voltage 7: SOC low 8: RTC
[15 empty] | R | [5 empty] | T |  | Network Management State 指示网络管理状态 | u8NetworkManagementState |  |  | 22 | 1 | Unsigned | 0: RepeatMessageState 1: OtherOperationState
[15 empty] | R | [5 empty] | T |  | LBMS stay wake reason diagnosis LBMS保持唤醒原因诊断模式 | u8LBmsDiagStAwake |  |  | 25 | 1 | Unsigned | 0: Inactive 1: Active
[15 empty] | R | [5 empty] | T |  | LBMS stay wake reason Trunk_Unlock_W_IN LBMS保持唤醒原因尾门开关硬线唤醒 | u8LBmsTrunkUlockAwake |  |  | 27 | 1 | Unsigned | 0: Inactive 1: Active
[15 empty] | R | [5 empty] | T |  | LBMS_StaywakeRsn_ Over charge current LBMS保持唤醒原因过充唤醒 | u8LBmsOvChrgAwake |  |  | 28 | 1 | Unsigned | 0: Inactive 1: Active
[15 empty] | R | [5 empty] | T |  | LBMS_StaywakeRsn_Over uncharge current LBMS保持唤醒原因过放唤醒 | u8LBmsOvDisChrgAwake |  |  | 29 | 1 | Unsigned | 0: Inactive 1: Active
[15 empty] | R | [5 empty] | T |  | LBMS_StaywakeRsn_ Over voltage LBMS保持唤醒原因过压唤醒 | u8LBmsOvVolAwake |  |  | 30 | 1 | Unsigned | 0: Inactive 1: Active
[15 empty] | R | [5 empty] | T |  | LBMS_StaywakeRsn_Low voltage LBMS保持唤醒原因欠压唤醒 | u8LBmsUndVolAwake |  |  | 31 | 1 | Unsigned | 0: Inactive 1: Active
[15 empty] | R | [5 empty] | T |  | LBMS_StaywakeRsn_SOC low LBMS保持唤醒原因SOC低唤醒 | u8LBmsLoSocAwake |  |  | 32 | 1 | Unsigned | 0: Inactive 1: Active
[15 empty] | R | [5 empty] | T |  | LBMS_StaywakeRsn_RTC LBMS保持唤醒原因RTC唤醒 | u8LBmsRtcAwake |  |  | 33 | 1 | Unsigned | 0: Inactive 1: Active
[15 empty] | R | [5 empty] | T |  | LBMS_StaywakeRsn_NM LBMS保持唤醒原因NM唤醒 | u8LBmsNMAwake |  |  | 34 | 1 | Unsigned | 0: Inactive 1: Active
101 | LBMS1 | 0x39E | 100ms | 8 | Motorola MSB | [9 empty] | R | [5 empty] | T |  | LBMS_SysSts_100ms
[15 empty] | R | [5 empty] | T |  | CheckSum | u8LBMS1SysStsCheckSum |  |  | 7 | 8 | Unsigned |  | 1.0 | 0.0
[15 empty] | R | [5 empty] | T |  | RollingCounter | u8LBMS1SysStsRollingCounter |  |  | 11 | 4 | Unsigned |  | 1.0 | 0.0
[15 empty] | R | [5 empty] | T |  | Low voltage battery system 低压蓄电池系统状态 | u8LoVolBatSysSt |  |  | 12 | 1 | Unsigned | 0: Normal 1: Failure | 1.0 | 0.0
[15 empty] | R | [5 empty] | T |  | Low voltage battery working state 低压蓄电池工作状态 | u8LoVolBatSt |  |  | 15 | 3 | Unsigned | 0: Sleep 1: DeepSleep 2: Mos1 and Mos 2 close 3: Mos1 and Mos2 open 5: Mos1 close，Mos 2 open 4: Mos2 close，Mos1 open | 1.0 | 0.0
[15 empty] | R | [5 empty] | T |  | Mos1 State MOS1状态 | u8Mos1State |  |  | 17 | 2 | Unsigned | 0: close 1: open 2: Invalid | 1.0 | 0.0
[15 empty] | R | [5 empty] | T |  | Mos2 State MOS2状态 | u8Mos2State |  |  | 19 | 2 | Unsigned | 0: close 1: open 2: Invalid | 1.0 | 0.0
[15 empty] | R | [5 empty] | T |  | Wake up the hard wire 唤醒硬线状态 | u8WakeupHardwire |  |  | 21 | 2 | Unsigned | 0: hang in the air 1: Low effective 2: Invalid | 1.0 | 0.0
[15 empty] | R | [5 empty] | T |  | Low voltage battery failure level 低压蓄电池故障等级 | u8LoVolBatFailLvl |  |  | 23 | 2 | Unsigned | 0: Normal 1: Failure level1 2: Failure level2 3: Failure level3 | 1.0 | 0.0
[15 empty] | R | [5 empty] | T |  | Cell1 Balance Status 电芯1均衡状态 | u8Cell1BalanceStatus |  |  | 28 | 1 | Unsigned | 0: no Balance 1: Balance | 1.0 | 0.0
[15 empty] | R | [5 empty] | T |  | Cell2 Balance Status 电芯2均衡状态 | u8Cell2BalanceStatus |  |  | 29 | 1 | Unsigned | 0: no Balance 1: Balance | 1.0 | 0.0
[15 empty] | R | [5 empty] | T |  | Cell3 Balance Status 电芯3均衡状态 | u8Cell3BalanceStatus |  |  | 30 | 1 | Unsigned | 0: no Balance 1: Balance | 1.0 | 0.0
[15 empty] | R | [5 empty] | T |  | Cell4 Balance Status 电芯4均衡状态 | u8Cell4BalanceStatus |  |  | 31 | 1 | Unsigned | 0: no Balance 1: Balance | 1.0 | 0.0
[15 empty] | R | [5 empty] | T |  | DeepSleepTimeFeedback 深度睡眠时间反馈 | u8DeepSleppTimeFB |  |  | 37 | 8 | Unsigned |  | 1.0 | 0.0 |  |  | day
[15 empty] | R | [5 empty] | T |  | DeepSleepWorkStateFeedback 深度休眠状态反馈 | u8DeepWorkStateFB |  |  | 38 | 1 | Unsigned | 0: Inactive 1: Active | 1.0 | 0.0
[15 empty] | R | [5 empty] | T |  | Battery SOH 蓄电池SOH | u8BatterySoh |  |  | 45 | 7 | Unsigned |  | 1.0 | 0.0 |  |  | %
[15 empty] | R | [5 empty] | T |  | Battery SOE 蓄电池SOE | u8BatterySOE |  |  | 54 | 7 | Unsigned |  | 1.0 | 0.0 |  |  | %
[15 empty] | R | [5 empty] | T |  | Battery SOP 蓄电池SOP | u8BatterySOP |  |  | 56 | 1 | Unsigned | 0: Normal 1: Invalid | 1.0 | 0.0
[15 empty] | R | [5 empty] | T |  | Battery SOC 蓄电池SOC | u8BatterySOC |  |  | 63 | 7 | Unsigned |  | 1.0 | 0.0 |  |  | %
101 | LBMS1 | 0x56E | 100ms | 8 | Motorola MSB | [9 empty] | R | [5 empty] | T |  | LBMS_TempInfo_100ms
[15 empty] | R | [5 empty] | T |  | CheckSum | u8LBMSTempInfoCheckSum |  |  | 7 | 8 | Unsigned |  | 1.0 | 0.0
[15 empty] | R | [5 empty] | T |  | RollingCounter | u8LBMSTempInfoRollingCnt |  |  | 11 | 4 | Unsigned |  | 1.0 | 0.0
[15 empty] | R | [5 empty] | T |  | Sensor Temperature 1 温度1 | u16LBMS1SensorTemp1 |  |  | 23 | 9 | Unsigned |  | 0.5 | -50.0 |  |  | ℃
[15 empty] | R | [5 empty] | T |  | Sensor Temperature 2 温度2 | u16LBMS1SensorTemp2 |  |  | 30 | 9 | Unsigned |  | 0.5 | -50.0 |  |  | ℃
[15 empty] | R | [5 empty] | T |  | Battery temperature 蓄电池温度 | u16BatteryTemp |  |  | 36 | 9 | Unsigned |  | 0.5 | -50.0 |  |  | ℃
[15 empty] | R | [5 empty] | T |  | Battery temperature state 蓄电池温度状态 | u8LBMS1BatterytempState |  |  | 37 | 1 | Unsigned | 0: Normal 1: Invalid | 1.0 | 0.0
104 | LBMS_T-BOX | 0x57E | 5000ms | 8 | Intel |  | R | [7 empty] | R | [5 empty] | T |  | LBMS SN码 |  |  |  | 0
[7 empty] | R | [7 empty] | R | [5 empty] | T |  | Manufacture Number 制造商代码 | u16LbmsManFactuNum | 0 | 0 | 0 | 16
[7 empty] | R | [7 empty] | R | [5 empty] | T |  | Production Year 生产年份 | u8LbmsPrdctYear | 2 | 0 | 16 | 8
[7 empty] | R | [7 empty] | R | [5 empty] | T |  | Production Month 生产月份 | u8LbmsPrdctMonth | 3 | 0 | 24 | 8
[7 empty] | R | [7 empty] | R | [5 empty] | T |  | Production day 生产日 | u8LbmsPrdctday | 4 | 0 | 32 | 8
[7 empty] | R | [7 empty] | R | [5 empty] | T |  | Production Serial Number 生产序列号 | u32LbmsPrdctSerialNum | 5 | 0 | 40 | 24
105 | LBMS_T-BOX | 0x58E | 5000ms | 8 | Intel |  | R | [7 empty] | R | [5 empty] | T |  | LBMS 软硬件版本号 |  |  |  | 0
[7 empty] | R | [7 empty] | R | [5 empty] | T |  | Software Symbol 软件符号 | u8SoftSymbl | 0 | 0 | 0 | 8 |  | Send letter "S" in ASCII format, 以 ASCII 格式发送字母“S”
[7 empty] | R | [7 empty] | R | [5 empty] | T |  | Software Project Symbol 软件项目符号 | u8SoftPrjSymbl | 1 | 0 | 8 | 8 |  | Send Project Symbol in ASCII format, range 0 to 9 以 ASCII 格式发送项目符号，范围 0 到 9
[7 empty] | R | [7 empty] | R | [5 empty] | T |  | Software Version First Symbol 软件版本第一个符号 | u8SoftVersFirSymbl | 2 | 0 | 16 | 8 |  | Send Software Version Symbol in ASCII format, range 0 以 ASCII 格式发送软件版本符号，范围 0到9
[7 empty] | R | [7 empty] | R | [5 empty] | T |  | Software Version Second Symbol 软件版本第二个符号 | u8SoftVersSecSymbl | 3 | 0 | 24 | 8 |  | Send Software Version Symbol in ASCII format, range 0 to 9 以 ASCII 格式发送软件版本符号，范围 0 到 9
[7 empty] | R | [7 empty] | R | [5 empty] | T |  | Hardware Symbol 硬件符号 | u8HardSymbl | 4 | 0 | 32 | 8 |  | Send letter "H" in ASCII format 以 ASCII 格式发送字母“H”
[7 empty] | R | [7 empty] | R | [5 empty] | T |  | Hardware Project Symbol 硬件项目符号 | u8HardPrjSymbl | 5 | 0 | 40 | 8 |  | Send Project Symbol in ASCII format, range 0 to 9; 以 ASCII 格式发送项目符号，范围 0 到 9;
[7 empty] | R | [7 empty] | R | [5 empty] | T |  | Hardware Version First Symbol 硬件版本第一个符号 | u8HardVersFirSymbl | 6 | 0 | 48 | 8 |  | Send Hardware Version Symbol in ASCII format, range 0 to 9 以 ASCII 格式发送硬件版本符号，范围 0 到 9
[7 empty] | R | [7 empty] | R | [5 empty] | T |  | Hardware Version Second Symbol 硬件版本第二个符号 | u8HardVersSecSymbl | 7 | 0 | 56 | 8 |  | Send Hardware Version Symbol in ASCII format, range 0 to 9 以 ASCII 格式发送硬件版本符号，范围 0 到 9
106 | LBMS_T-BOX | 0x59E | 5000ms | 8 | Intel |  | R | [5 empty] | T |  | R | [7 empty] | LBMS BootLoader软件版本号 |  |  |  | 0
[7 empty] | R | [5 empty] | T |  | R | [7 empty] | Bootloader Software Symbol Bootloader 软件符号 | u8LBmsBtSoftSymb | 0 | 0 | 0 | 8 |  | Send letter "S" in ASCII format, 以 ASCII 格式发送字母“B”
[7 empty] | R | [5 empty] | T |  | R | [7 empty] | Bootloader Software Project Symbol Bootload软件项目符号 | u8LBmsBtSoftPrjSymb | 1 | 0 | 8 | 8 |  | Send Project Symbol in ASCII format, range 0 to 9 以 ASCII 格式发送项目符号，范围 0 到 9
[7 empty] | R | [5 empty] | T |  | R | [7 empty] | Bootloader Software Version First Symbol Bootloader 软件版本第一个符号 | u8LBmsBtSoftFirymb | 2 | 0 | 16 | 8 |  | Send Software Version Symbol in ASCII format, range 0 以 ASCII 格式发送软件版本符号，范围 0到9
[7 empty] | R | [5 empty] | T |  | R | [7 empty] | Bootloader Software Version Second Symbol Bootloader 软件版本第二个符号 | u8LBmsBtSoftSecSymb | 3 | 0 | 24 | 8 |  | Send Software Version Symbol in ASCII format, range 0 to 9 以 ASCII 格式发送软件版本符号，范围 0 到 9
107 | LBMS_T-BOX | %0x74E | / | 8 | Intel | [9 empty] | R | [5 empty] | T |  | UDS 应答 |  |  |  | 0
[15 empty] | R | [5 empty] | T |  | 见格力博OTA标准 |  |  |  | 0
108 | T-BOX_LBMS | %0x735E | / | 8 | Intel | [9 empty] | T | [5 empty] | R |  | UDS 请求 |  |  |  | 0
[15 empty] | T | [5 empty] | R |  | 见格力博OTA标准 |  |  |  | 0
102 | Winch_T-BOX | 0x2AE | 100ms | 8 | Intel | R | [6 empty] | T | [9 empty] | Winch State Feedback |  |  |  | 0
[6 empty] | R | [6 empty] | T | [9 empty] | Winch Motor RPM 绞盘电机转速 | hld_winch_i16MotSpeed | 0 | 0 | 0 | 16 | sign | 正：伸出；负：收回 | 1 | 0 |  | 0 | RPM
[6 empty] | R | [6 empty] | T | [9 empty] | Winch Motor Temperature 绞盘电机温度 | hld_winch_u8MotTmp | 2 | 0 | 16 | 8 | unsign |  | 1 | -40 ℃ |  | 0 | ℃
[6 empty] | R | [6 empty] | T | [9 empty] | Winch Controller IGBT Temperature 绞盘控制器温度 | hld_winch_u8McuTmp | 3 | 0 | 24 | 8 | unsign |  | 1 | -40 ℃ |  | 0 | ℃
[6 empty] | R | [6 empty] | T | [9 empty] | Winch Controller Bus Current 绞盘母线电流 | hld_winch_i8BusCurrent | 4 | 0 | 32 | 8 | sign |  | 1 | 0 | -127~127 | 0 | A
[6 empty] | R | [6 empty] | T | [9 empty] | Winch Controller Phase Current 绞盘相线电流 | hld_winch_u8PhaseCurrent | 5 | 0 | 40 | 8 | unsign |  | 0.1 | 0 | 0~255 | 0 | A
[6 empty] | R | [6 empty] | T | [9 empty] | Winch Controller Bus Voltage 绞盘母线电压 | hld_winch_u16BusVoltage | 6 | 0 | 48 | 8 | unsign |  | 2 | 0 | 0-1023 | 0 | V
za | [5 empty] | R | [6 empty] | T | [9 empty] | Winch Direction 绞盘电机方向 | hld_winch_u8MotDirection | 7 | 2 | 58 | 2 |  | 00：无动作 01：伸出 10：收回 11：无效
[6 empty] | R | [6 empty] | T | [9 empty] | Winch Motor State 绞盘电机状态 | hld_winch_u8MotState | 7 | 4 | 60 | 1 |  | 0:未上高压 1:绞盘ready,可工作
103 | Winch_T-BOX | 0x2BE | 100ms | 8 | Intel | R | [6 empty] | T | [9 empty] | Winch State Feedback |  |  |  | 0 |  |  | 无故障不发, 故障时发送，故障消失后停止发送
[6 empty] | R | [6 empty] | T | [9 empty] | Winch Motor Stall Fault 绞盘电机堵转故障 | hld_winch_bMotLockedFlt | 0 | 0 | 0 | 1 |  | 0:Normal 1:Fault |  |  | 1401 |  |  | 20240815 | 增加故障码编号
[6 empty] | R | [6 empty] | T | [9 empty] | Winch Over Voltage Fault 绞盘过压故障 | hld_winch_bOvVoltageFlt | 0 | 1 | 1 | 1 |  | 0:Normal 1:Fault |  |  | 1402 |  |  | 20240815 | 增加故障码编号
[6 empty] | R | [6 empty] | T | [9 empty] | Winch Under Voltage Fault 绞盘欠压故障 | hld_winch_bUnderVoltageFlt | 0 | 2 | 2 | 1 |  | 0:Normal 1:Fault |  |  | 1403 |  |  | 20240815 | 增加故障码编号
[6 empty] | R | [6 empty] | T | [9 empty] | Winch Over Current Fault 绞盘过流故障 | hld_winch_bOvCurrentFlt | 0 | 3 | 3 | 1 |  | 0:Normal 1:Fault |  |  | 1404 |  |  | 20240815 | 增加故障码编号
[6 empty] | R | [6 empty] | T | [9 empty] | Winch Motor Temperature High Fault 绞盘电机过温故障 | hld_winch_bOvTmpFlt | 0 | 4 | 4 | 1 |  | 0:Normal 1:Fault |  |  | 1405 |  |  | 20240815 | 增加故障码编号
[6 empty] | R | [6 empty] | T | [9 empty] | Winch Controller Temperature High Fault 绞盘 控制器IGBT过温故障 | hld_winch_bMcuIGBTFlt | 0 | 5 | 5 | 1 |  | 0:Normal 1:Fault |  |  | 1406 |  |  | 20240815 | 增加故障码编号
[6 empty] | R | [6 empty] | T | [9 empty] | CAN Communication Timeout Fault CAN 通讯超时故障 | hld_winch_bCANTimeoutFlt | 0 | 6 | 6 | 1 |  | 0:Normal 1:Fault |  |  | 1407 |  |  | 20240815 | 增加故障码编号
[6 empty] | R | [6 empty] | T | [9 empty] | CAN Communication Fault CAN 通讯故障 | hld_winch_b12vFlt | 0 | 7 | 7 | 1 |  | 0:Normal 1:Fault |  |  | 1408 |  |  | 20240815 | 增加故障码编号
[6 empty] | R | [6 empty] | T | [9 empty] | Winch Controller Precharge Failure 绞盘控制器预充失败 | hld_winch_bWinchPreChargFail | 1 | 0 | 8 | 1 |  | 0:Normal 1:Fault
104 | Winch_T-BOX | 0x5AE | 5000ms | 8 | Intel | [7 empty] | T |  | R | [7 empty] | Winch SN码 |  |  |  | 0
[13 empty] | T |  | R | [7 empty] | Manufacture Number 制造商代码 | u16WinchManFactuNum | 0 | 0 | 0 | 16
[13 empty] | T |  | R | [7 empty] | Production Year 生产年份 | u8WinchPrdctYear | 2 | 0 | 16 | 8
[13 empty] | T |  | R | [7 empty] | Production Month 生产月份 | u8WinchPrdctMonth | 3 | 0 | 24 | 8
[13 empty] | T |  | R | [7 empty] | Production day 生产日 | u8WinchPrdctday | 4 | 0 | 32 | 8
[13 empty] | T |  | R | [7 empty] | Production Serial Number 生产序列号 | u32WinchPrdctSerialNum | 5 | 0 | 40 | 24
105 | Winch_T-BOX | 0x5BE | 5000ms | 8 | Intel | [7 empty] | T |  | R | [7 empty] | Winch 软硬件版本号 |  |  |  | 0
[13 empty] | T |  | R | [7 empty] | Software Symbol 软件符号 | u8SoftSymbl | 0 | 0 | 0 | 8 |  | Send letter "S" in ASCII format, 以 ASCII 格式发送字母“S”
[13 empty] | T |  | R | [7 empty] | Software Project Symbol 软件项目符号 | u8SoftPrjSymbl | 1 | 0 | 8 | 8 |  | Send Project Symbol in ASCII format, range 0 to 9 以 ASCII 格式发送项目符号，范围 0 到 9
[13 empty] | T |  | R | [7 empty] | Software Version First Symbol 软件版本第一个符号 | u8SoftVersFirSymbl | 2 | 0 | 16 | 8 |  | Send Software Version Symbol in ASCII format, range 0 以 ASCII 格式发送软件版本符号，范围 0到9
[13 empty] | T |  | R | [7 empty] | Software Version Second Symbol 软件版本第二个符号 | u8SoftVersSecSymbl | 3 | 0 | 24 | 8 |  | Send Software Version Symbol in ASCII format, range 0 to 9 以 ASCII 格式发送软件版本符号，范围 0 到 9
[13 empty] | T |  | R | [7 empty] | Hardware Symbol 硬件符号 | u8HardSymbl | 4 | 0 | 32 | 8 |  | Send letter "H" in ASCII format 以 ASCII 格式发送字母“H”
[13 empty] | T |  | R | [7 empty] | Hardware Project Symbol 硬件项目符号 | u8HardPrjSymbl | 5 | 0 | 40 | 8 |  | Send Project Symbol in ASCII format, range 0 to 9; 以 ASCII 格式发送项目符号，范围 0 到 9;
[13 empty] | T |  | R | [7 empty] | Hardware Version First Symbol 硬件版本第一个符号 | u8HardVersFirSymbl | 6 | 0 | 48 | 8 |  | Send Hardware Version Symbol in ASCII format, range 0 to 9 以 ASCII 格式发送硬件版本符号，范围 0 到 9
[13 empty] | T |  | R | [7 empty] | Hardware Version Second Symbol 硬件版本第二个符号 | u8HardVersSecSymbl | 7 | 0 | 56 | 8 |  | Send Hardware Version Symbol in ASCII format, range 0 to 9 以 ASCII 格式发送硬件版本符号，范围 0 到 9
106 | Winch_T-BOX | 0x5CE | 5000ms | 8 | Intel | [7 empty] | T |  | R | [7 empty] | Winch BootLoader软件版本号 |  |  |  | 0
[13 empty] | T |  | R | [7 empty] | Bootloader Software Symbol Bootloader 软件符号 | u8WincBtSoftSymb | 0 | 0 | 0 | 8 |  | Send letter "S" in ASCII format, 以 ASCII 格式发送字母“B”
[13 empty] | T |  | R | [7 empty] | Bootloader Software Project Symbol Bootload软件项目符号 | u8WincBtSoftPrjSymb | 1 | 0 | 8 | 8 |  | Send Project Symbol in ASCII format, range 0 to 9 以 ASCII 格式发送项目符号，范围 0 到 9
[13 empty] | T |  | R | [7 empty] | Bootloader Software Version First Symbol Bootloader 软件版本第一个符号 | u8WincBtSoftFirymb | 2 | 0 | 16 | 8 |  | Send Software Version Symbol in ASCII format, range 0 以 ASCII 格式发送软件版本符号，范围 0到9
[13 empty] | T |  | R | [7 empty] | Bootloader Software Version Second Symbol Bootloader 软件版本第二个符号 | u8WincBtSoftSecSymb | 3 | 0 | 24 | 8 |  | Send Software Version Symbol in ASCII format, range 0 to 9 以 ASCII 格式发送软件版本符号，范围 0 到 9
107 | Winch_T-BOX | %0x76E | / | 8 | Intel | [7 empty] | T |  | R | [7 empty] | UDS 应答 |  |  |  | 0
[13 empty] | T |  | R | [7 empty] | 见格力博OTA标准 |  |  |  | 0
108 | Winch_T-BOX | %0x75E | / | 8 | Intel | [7 empty] | R |  | T | [7 empty] | UDS 请求 |  |  |  | 0
[13 empty] | R |  | T | [7 empty] | 见格力博OTA标准 |  |  |  | 0
109 | T-BOX_CCS | 0x20C | 100ms | 8 | Intel | R | R | [7 empty] | T | [7 empty] | T-BOX Command |  |  |  | 0 |  |  | 无则不发 | [6 empty] | 20240613新增
[6 empty] | R | R | [7 empty] | T | [7 empty] | T-box Remote Vehicle Start Cmd 远程开机 | hld_Tbox_u8RemotStartCmd | 0 | 0 | 0 | 2 |  | 0：无动作； 1：开机； 2：关机； 3：无动作；
[6 empty] | R | R | [7 empty] | T | [7 empty] | T-box Limp home Cmd 限行 | hld_Tbox_u8LimpHomeCmd | 0 | 2 | 2 | 2 |  | 0：无动作； 1：限行； 2：解锁； 3：无动作； %关机再次开机后限行%
[6 empty] | R | R | [7 empty] | T | [7 empty] | T-box Vehicle Password Reset Cmd 重设密码 | hld_Tbox_u8PwdResetCmd | 0 | 4 | 4 | 1 |  | 0：无操作； 1：进入重设密码界面；
[6 empty] | R | R | [7 empty] | T | [7 empty] | T-box Bluetooth Key Pairing Cmd 配对蓝牙钥匙 | hld_Tbox_u8BluePairCmd | 0 | 5 | 5 | 1 |  | 0：无操作； 1：配对新钥匙；
[6 empty] | R | R | [7 empty] | T | [7 empty] | T-box Ask Download or Not Now? 是否下载更新 | hld_Tbox_u8AskDownCmd | 0 | 6 | 6 | 1 |  | 0：否； 1：是； %P档时发送：%
[6 empty] | R | R | [7 empty] | T | [7 empty] | T-box Ask Update or Not Now? 有更新是否更新 | hld_Tbox_u8AskUpdateCmd | 0 | 7 | 7 | 1 |  | 0：否； 1：是； %P档时发送：%
[6 empty] | R | R | [7 empty] | T | [7 empty] | T-box Forward Maximum Speed Set 前进最高车速设置 | hld_Tbox_u8FrMaxSpdSet | 1 | 0 | 8 | 8 | unsigned | Max Forward Speed 前进最高车速 发0无设置 | 1 | 0 |  |  | km/h
[6 empty] | R | R | [7 empty] | T | [7 empty] | T-box Reverse Maximum Speed Set 后退最高车速设置 | hld_Tbox_u8RrMaxSpdSet | 2 | 0 | 16 | 8 | unsigned | Max Reverse Speed 后退最高车速 发0无设置 | 1 | 0 |  |  | km/h
[23 empty] | 预约充电次数 | hld_ccs_u8SchdChgCnt | 3 | 1 | 25 | 2 | unsigned | 0：仅本次（下电清除预约时间）； 1：每次（下电记忆预约时间）； 2：无预约充电设置；
[23 empty] | 预约充电开始（h) Scheduled charging | hld_ccs_u8SchdChgStartHour | 3 | 3 | 27 | 5 |  | 24小时制，无设置发31 |  |  | 0~24 |  | hour
[23 empty] | 预约充电开始（min) Scheduled charging | hld_ccs_u8SchdChgStartMinu | 4 | 0 | 32 | 6 |  | 无设置发63 |  |  | 0~60 |  | minute
[23 empty] | 预约充电结束（h) Scheduled charging | hld_ccs_u8SchdChgStopHour | 5 | 0 | 40 | 5 |  | 24小时制，无设置发31 |  |  | 0~24 |  | hour
[23 empty] | 预约充电结束（min) Scheduled charging | hld_ccs_u8SchdChgStopMinu | 6 | 0 | 48 | 6 |  | 无设置发63 |  |  | 0~60 |  | minute
[23 empty] | 远程锁车 Remote door locking | hld_ccs_u8RemotedoorLock | 6 | 6 | 54 | 1 |  | 0：解锁 1：锁车
[6 empty] | R | R | [7 empty] | T | [7 empty] | CheckSum Mcu1CheckSum | u8TboxCheckSum1 | 7 | 0 | 56 | 8 |  | %Checksum arithmetic is byte7 : ~ （byte 0 XOR byte 1 XOR byte2 XOR byte3 XOR byte4 XOR byte5 XOR byte6）. CheckSum值的计算公式为byte7等于 byte0异或byte1异或byte2异或byte3异或byte4异或byte5异或byte6得到的值再取反； 如果CheckSum信号值不正确，认为该帧信息无效；
109-1 | T-BOX_CCS | 0x4FC | 100ms | 8 | Intel |  | R | [7 empty] | T | [7 empty] | T-BOX远程控车 |  |  |  | 0
[23 empty] | 远程启动空调 Remote air conditioner activation | u8RemtAirAct | 0 | 0 | 0 | 2 |  | 0:Off； 1:Cool； 2:Heat； 3:无设置； |  | 0 | 0x3
[23 empty] | 远程空调温度设定 Remote air conditioner temperature setting | u8RemtAirTempSet | 0 | 2 | 2 | 6 |  | Temperature16ºC-32ºC（无设置发40） |  | 0 | 0x20 |  | ºC
[23 empty] | 空调开启时长（min) Refrigerator operation duration（min) | u8RemtAirONDuriTm | 1 | 0 | 8 | 8 |  | %0：deactive Refrigerator delay power off function：1，无设置 | 1 | 0 | 2025-10-30 | 0 | min
[23 empty] | 最大制冷 | bAirMaxCoolEnbl | 2 | 0 | 16 | 1 |  | 0:无请求； 1：请求；
[23 empty] | 最大制热 | bAirMaxHeatEnbl | 2 | 1 | 17 | 1 |  | 0：无请求 1：请求 |  |  |  |  | minute
[23 empty] | 远程启动冰箱 Remote fridge activation | bRemtFrigeAct | 3 | 0 | 24 | 1 |  | 0:Off； 1:启动； 2：无设置； |  | 0 | 0x3
[23 empty] | 远程冰箱温度设定 Remote fridge temperature setting | u8RemtFrigeTempSet | 3 | 1 | 25 | 5 |  | Temperature-8ºC-10ºC（无设置发40） | 1 | -40 | -8℃~10℃ |  | ºC
[23 empty] | 智能补电 Intelligent Supplementary Charging | bIntelliSupChrg | 3 | 6 | 30 | 1 |  | 0:Off； 1:on（12V电压低压11.5V发on）；
[23 empty] | %冰箱开启时间（h) %fridge start time（h) | u8FrigeONStartTmH | 4 | 0 | 32 | 5 |  | 24小时制，无设置发31 |  |  | 0~24 |  | hour
[23 empty] | %冰箱开启时间（min) %fridge start time（min) | u8FrigeONStartTmMi | 5 | 0 | 40 | 6 |  | 无设置发63 |  |  | 0~60 |  | minute
[23 empty] | %冰箱启动次数 %fridge startup count | u8FrigeONCnt | 5 | 6 | 46 | 2 |  | 0：仅本次（下电清除预约时间）； 1：每次（下电记忆预约时间）； 2：无预约充电设置；
[23 empty] | 冰箱开启时长（min) Refrigerator operation duration（min) | u8FrigeONDuriTmMi | 6 | 0 | 48 | 8 |  |  | 1 | 0 | 30-240 | 0 | min
[23 empty] | 空调开关 Air conditioner switch | hld_ccs_u8AirConSwitch | 7 | 0 | 56 | 2 |  | 0:OFF; 1:ON; 2:无设置； | 1 | 0 |  | 2
109-1 | T-BOX_CCS | 0x40C | 1000ms | 8 | Intel |  | R | [7 empty] | T | [7 empty] | T-BOX 网络状态 |  |  |  | 0 | [9 empty] | 20240627新增
[7 empty] | R | [7 empty] | T | [7 empty] | Positioning state | u8TboxPositioningState | 0 | 0 | 0 | 1 |  | 0:Not position; 1:Position
[7 empty] | R | [7 empty] | T | [7 empty] | GPS antenna failure | u8TboxGPSantennafailure | 0 | 1 | 1 | 1 |  | 0:ok ; 1:Failure | [6 empty] | 添加数据长度，沙朱杰改
[7 empty] | R | [7 empty] | T | [7 empty] | 4G state | u8Tbox4GState | 0 | 2 | 2 | 1 |  | 0:Not log in; 1:Log in
[23 empty] | 海拔高度 Altitude | u8Altitude | 1 | 0 | 8 | 16 |  |  | 0.1 | -400
109-2 | T-BOX_CCS | 0x41C | 1000ms | 8 | Intel |  | R | [7 empty] | T | [7 empty] | T-BOX MAC address high byte |  |  |  | 0 | [9 empty] | 20240627新增
[7 empty] | R | [7 empty] | T | [7 empty] | MAC address high byte | u64TboxMacaddressHighbyte |  |  | 0 | 64
109-3 | T-BOX_CCS | 0x42C | 1000ms | 8 | Intel |  | R | [7 empty] | T | [7 empty] | T-BOX MAC address low byte |  |  |  | 0 | [9 empty] | 20240627新增
[7 empty] | R | [7 empty] | T | [7 empty] | MAC address low byte | u64TboxMacaddressLowbyte |  |  | 0 | 64 |  | The first digit is 0, and the remaining 15 digits are pure Numbers For example：0865546040447027
109-4 | T-BOX_CCS | 0x44C | 1000ms | 8 | Intel |  | R | [7 empty] | T | [7 empty] | T-BOX 时间 |  |  |  | 0 | [9 empty] | 20240627新增
[7 empty] | R | [7 empty] | T | [7 empty] | Year | u16TboxYear | 0 | 0 | 0 | 16 | unsigned | 转成16进制，2025年即为0x7E9,报文发送E9 07 | 1 |  |  |  | year
[7 empty] | R | [7 empty] | T | [7 empty] | Month | u8TboxMonth | 2 | 0 | 16 | 8 | unsigned | 转成16进制，11月即为0xB,报文发送B |  |  |  |  | month
[7 empty] | R | [7 empty] | T | [7 empty] | Date | u8TboxDate | 3 | 0 | 24 | 8 | unsigned | 转成16进制 |  |  |  |  | day
[7 empty] | R | [7 empty] | T | [7 empty] | Hour | u8TboxHour | 4 | 0 | 32 | 8 | unsigned | 转成16进制 |  |  |  |  | hour
[7 empty] | R | [7 empty] | T | [7 empty] | Minute | u8TboxMinute | 5 | 0 | 40 | 8 | unsigned | 转成16进制 |  |  |  |  | minute
[7 empty] | R | [7 empty] | T | [7 empty] | Second | u8TboxSecond | 6 | 0 | 48 | 8 | unsigned | 转成16进制 |  |  |  |  | second
110 | T-BOX_CCS | 0x50C | 5000ms | 8 | Intel | [9 empty] | T | [7 empty] | T-BOX SN码 |  |  |  | 0
[15 empty] | T | [7 empty] | Manufacture Number 制造商代码 | u16TboxManFactuNum | 0 | 0 | 0 | 16
[15 empty] | T | [7 empty] | Production Year 生产年份 | u8TboxPrdctYear | 2 | 0 | 16 | 8
[15 empty] | T | [7 empty] | Production Month 生产月份 | u8TboxPrdctMonth | 3 | 0 | 24 | 8
[15 empty] | T | [7 empty] | Production day 生产日 | u8TboxPrdctday | 4 | 0 | 32 | 8
[15 empty] | T | [7 empty] | Production Serial Number 生产序列号 | u32TboxPrdctSerialNum | 5 | 0 | 40 | 24
111 | T-BOX_CCS | 0x51C | 5000ms | 8 | Intel | [9 empty] | T | [7 empty] | T-BOX 软硬件版本号 |  |  |  | 0
[15 empty] | T | [7 empty] | Software Symbol 软件符号 | u8SoftSymbl | 0 | 0 | 0 | 8 |  | Send letter "S" in ASCII format, 以 ASCII 格式发送字母“S”
[15 empty] | T | [7 empty] | Software Project Symbol 软件项目符号 | u8SoftPrjSymbl | 1 | 0 | 8 | 8 |  | Send Project Symbol in ASCII format, range 0 to 9 以 ASCII 格式发送项目符号，范围 0 到 9
[15 empty] | T | [7 empty] | Software Version First Symbol 软件版本第一个符号 | u8SoftVersFirSymbl | 2 | 0 | 16 | 8 |  | Send Software Version Symbol in ASCII format, range 0 以 ASCII 格式发送软件版本符号，范围 0到9
[15 empty] | T | [7 empty] | Software Version Second Symbol 软件版本第二个符号 | u8SoftVersSecSymbl | 3 | 0 | 24 | 8 |  | Send Software Version Symbol in ASCII format, range 0 to 9 以 ASCII 格式发送软件版本符号，范围 0 到 9
[15 empty] | T | [7 empty] | Hardware Symbol 硬件符号 | u8HardSymbl | 4 | 0 | 32 | 8 |  | Send letter "H" in ASCII format 以 ASCII 格式发送字母“H”
[15 empty] | T | [7 empty] | Hardware Project Symbol 硬件项目符号 | u8HardPrjSymbl | 5 | 0 | 40 | 8 |  | Send Project Symbol in ASCII format, range 0 to 9; 以 ASCII 格式发送项目符号，范围 0 到 9;
[15 empty] | T | [7 empty] | Hardware Version First Symbol 硬件版本第一个符号 | u8HardVersFirSymbl | 6 | 0 | 48 | 8 |  | Send Hardware Version Symbol in ASCII format, range 0 to 9 以 ASCII 格式发送硬件版本符号，范围 0 到 9
[15 empty] | T | [7 empty] | Hardware Version Second Symbol 硬件版本第二个符号 | u8HardVersSecSymbl | 7 | 0 | 56 | 8 |  | Send Hardware Version Symbol in ASCII format, range 0 to 9 以 ASCII 格式发送硬件版本符号，范围 0 到 9
112 | T-BOX_CCS | 0x52C | 5000ms | 8 | Intel | [9 empty] | T | [7 empty] | T-BOX BootLoader软件版本号 |  |  |  | 0
[15 empty] | T | [7 empty] | Bootloader Software Symbol Bootloader 软件符号 | u8TboxBtSoftSymb | 0 | 0 | 0 | 8 |  | Send letter "S" in ASCII format, 以 ASCII 格式发送字母“B”
[15 empty] | T | [7 empty] | Bootloader Software Project Symbol Bootload软件项目符号 | u8TboxBtSoftPrjSymb | 1 | 0 | 8 | 8 |  | Send Project Symbol in ASCII format, range 0 to 9 以 ASCII 格式发送项目符号，范围 0 到 9
[15 empty] | T | [7 empty] | Bootloader Software Version First Symbol Bootloader 软件版本第一个符号 | u8TboxBtSoftFirymb | 2 | 0 | 16 | 8 |  | Send Software Version Symbol in ASCII format, range 0 以 ASCII 格式发送软件版本符号，范围 0到9
[15 empty] | T | [7 empty] | Bootloader Software Version Second Symbol Bootloader 软件版本第二个符号 | u8TboxBtSoftSecSymb | 3 | 0 | 24 | 8 |  | Send Software Version Symbol in ASCII format, range 0 to 9 以 ASCII 格式发送软件版本符号，范围 0 到 9
113 | T-BOX-ALL | %0x7DF | / | 8 | Intel | R | R |  | R |  |  | R | R | R | T | R | R | R | R |  |  |  | UDS 功能请求 |  |  |  | 0
[6 empty] | R | R |  | R |  |  | R | R | R | T | R | R | R | R |  |  |  | 见格力博OTA标准 |  |  |  | 0
114 | TMS-VCU2 | 0x328 | 500ms | 8 | Intel | R | R | [6 empty] | T | [8 empty] | TMS电子阀执行反馈2
[6 empty] | R | R | [6 empty] | T | [8 empty] | 室内空调侧冷媒温度 Indoor air conditioning side refrigerant temperature | hld_tms_u8IndoAcRefriTmp | 0 | 0 | 0 | 8 |  |  | 1 | -40 |  |  | ℃
[6 empty] | R | R | [6 empty] | T | [8 empty] | 室内空调侧冷媒压力 Indoor air conditioning side refrigerant pressure | hld_tms_u8IndoAcRefriPres | 1 | 0 | 8 | 8 |  |  | 0.1 | 0 |  |  | Mpa
[6 empty] | R | R | [6 empty] | T | [8 empty] | 电池侧冷媒温度 battery Side refrigerant temperature | hld_tms_u8SidRefriTmp | 2 | 0 | 16 | 8 |  |  | 1 | -40 |  |  | ℃
[6 empty] | R | R | [6 empty] | T | [8 empty] | 电池侧冷媒压力 batterySide refrigerant pressure | hld_tms_u8SidRefriPres | 3 | 0 | 24 | 8 |  |  | 0.1 | 0 |  |  | Mpa
[6 empty] | R | R | [6 empty] | T | [8 empty] | 两位三通阀制冷/制热模式 Two-Position Three-Way Valve Cooling/Heating Mode | hld_tms_b3ValvCtlMode | 4 | 0 | 32 | 1 |  | 0：制冷，1：制热
[6 empty] | R | R | [6 empty] | T | [8 empty] | EXV_A_Act_Position | hld_tms_u8EXV3Pos | 5 | 0 | 40 | 8 |  | 全流通阀A位置状态 00-FA:Valid value FB-FF:Invalid value | 0.4 | 0 | 0xFA |  | %
[6 empty] | R | R | [6 empty] | T | [8 empty] | EXV_B_Act_Position | hld_tms_u8EXVBPos | 6 | 0 | 48 | 8 |  | 全流通阀B位置状态 00-FA:Valid value FB-FF:Invalid value | 0.4 | 0 | 0xFA |  | %
[6 empty] | R | R | [6 empty] | T | [8 empty] | EXV_C_Act_Position | hld_tms_u8EXVCPos | 7 | 0 | 56 | 8 |  | chiller电子膨胀阀位置状态 00-FA:Valid value FB-FF:Invalid value | 0.4 | 0 | 0xFA |  | %
[6 empty] | R | R | [6 empty] | T
[6 empty] | R | R | [6 empty] | T
115 | TMS-VCU3 | 0x338 | 500ms | 8 | Intel | R | R | [6 empty] | T | [8 empty] | 多通阀/风扇控制 |  |  |  | 0
[6 empty] | R | R | [6 empty] | T | [8 empty] | 四通阀位置设定 Four way valve position setting | hld_tms_u84ValvPosSet | 0 | 0 | 0 | 8 |  | 0%（0°）；V1、V2全通，V3、V4全通；；100%（90°）：V1、V3全通，V2、V4全通，直接发百分比 | 0.4 | 0 | 100 |  | %
[6 empty] | R | R | [6 empty] | T | [8 empty] | 三通阀位置设定 Three way valve position setting | hld_tms_u83ValvPosSet | 1 | 0 | 8 | 8 |  | 0%（0°）；V1、V2全通，V3关闭；50%（35°）：V2打开，V1、V3半开；100%（70°）：V1、V3全通，V2关闭。直接发百分比 | 0.4 | 0 | 100 |  | %
[6 empty] | R | R | [6 empty] | T | [8 empty] | 四通阀运动使能 Enable four-way valve movement | hld_tms_b4ValvCtlCmd | 2 | 0 | 16 | 1 |  | 0：关闭，1：移动 | 1 | 0
[6 empty] | R | R | [6 empty] | T | [8 empty] | 三通阀运动使能 Three way valve motion enable | hld_tms_b3ValvCtlCmd | 2 | 1 | 17 | 1 |  | 0：关闭，1：移动 | 1 | 0
[6 empty] | R | R | [6 empty] | T | [8 empty] | 四通阀紧急停止Emergency stop of four-way valve | hld_tms_b4ValvStopCmd | 2 | 2 | 18 | 1 |  | 0：未请求，1：停止 | 1 | 0
[6 empty] | R | R | [6 empty] | T | [8 empty] | 三通阀紧急停止Emergency stop of three-way valve | hld_tms_b3ValvStopCmd | 2 | 3 | 19 | 1 |  | 0：未请求，1：停止 | 1 | 0
[6 empty] | R | R | [6 empty] | T | [8 empty] | 四通阀恢复 Four way valve restoration | hld_tms_b4ValvRecov | 2 | 4 | 20 | 1 |  | 0：未请求，1：恢复 | 1 | 0
[6 empty] | R | R | [6 empty] | T | [8 empty] | 三通阀恢复 Three way valve restoration | hld_tms_b3ValvRecov | 2 | 5 | 21 | 1 |  | 0：未请求，1：恢复 | 1 | 0
[6 empty] | R | R | [6 empty] | T | [8 empty] | SOV补焓电磁阀状态 State of SOV enthalpy replenishment solenoid valve | hld_tms_bSovCoolValvSt | 2 | 6 | 22 | 1 |  | 0：关闭，1：打开 | 1 | 0
[23 empty] | SOV制热电磁阀状态 SOV Heating Solenoid Valve Status | hld_tms_bSovHotValvSt | 2 | 7 | 23 | 1 |  | 0：关闭，1：打开 | 1 | 0
[6 empty] | R | R | [6 empty] | T | [8 empty] | 风扇PWM档位调速 Fan PWM gear speed regulation | hld_tms_u8FanSpdPwmCtl | 3 | 0 | 24 | 8 |  | PWM0%——10%为停止状态，10%-15%为最低25%转速状态，PWM15%——90%为25%-100%转速调节状态。PWM90%-98%为100%转速调节状态，PWM99%-100%停止，直接发占空比 | 1 | 0 | 0x64 |  | %
[6 empty] | R | R | [6 empty] | T | [8 empty] | 电机水泵PWM调速 Motor water pump PWM speed regulation | hld_tms_u8MotWatrPumpCtl | 4 | 0 | 32 | 8 |  | 占空比0%水泵停机，占空比1-7%时水泵全速，8%-12%停机，13%-18%最低转速运行，19%-93%流量由低到高连续可调，93%-100%最大流量工作。该端口悬空时，默认占空比为100%。 | 1 | 0 | 0x64 |  | %
[6 empty] | R | R | [6 empty] | T | [8 empty] | 电池水泵PWM调速 PWM speed regulation of battery water pump | hld_tms_u8BatWatrPumpCtl | 5 | 0 | 40 | 8 |  | 0-20%水泵停止，20%-80%由低到高连续可调，80%-100%最大功率工作。PWM输入悬空时，默认为100%。 | 1 | 0 | 0x64 |  | %
[23 empty] | %AC-compressor-enable | %hld_tms_bACCompressEn | 6 | 0 | 48 | 1 |  | 0:compressor Off(关机）； 1:compressor ON(开机） | 1 | 0 | 0X1
[23 empty] | %PTC等级设定 PTC level setting | %hld_tms_u8PtcHeat2Lvl | 6 | 1 | 49 | 2 |  | 0:OFF 1:Level1 2:Level2 3:Level3 | 1 | 0
[6 empty] | R | R | [6 empty] | T
116 | TMS-CCS3 | 0x348 | 500ms | 8 | Intel | R | R | [6 empty] | T | [8 empty] | 鼓风机控制，补气增焓压力 |  |  |  | 0
[6 empty] | R | R | [6 empty] | T | [8 empty] | 气分入口侧冷媒温度 Refrigerant Temperature at Gas Separator Inletside | hld_tms_u8RefrigeTmp | 0 | 0 | 0 | 8 |  |  | 1 | -40 |  |  | ℃
[6 empty] | R | R | [6 empty] | T | [8 empty] | 气分入口侧冷媒压力 Refrigerant Pressure at Gas Separator Inlet | hld_tms_u8RefrigePrs | 1 | 0 | 8 | 8 |  |  | 0.1 | 0 |  |  | bar
[6 empty] | R | R | [6 empty] | T | [8 empty] | 压缩机入口侧冷媒温度 Refrigerant Temperature at Gas Separator Inletside | hld_tms_u8CompInletTmp | 0 | 0 | 0 | 8 |  |  | 1 | -40 |  |  | ℃
[6 empty] | R | R | [6 empty] | T | [8 empty] | 压缩机入口侧冷媒压力 Refrigerant Pressure at Gas Separator Inlet | hld_tms_u8CompInletPrs | 1 | 0 | 8 | 8 |  |  | 0.1 | 0 |  |  | bar
117 | CCS-VCU | 0x435 | 100ms | 8 | Intel | R | T | [15 empty] | 三通\四通水阀状态反馈 | [13 empty] | 新加20250513
[6 empty] | R | T | [15 empty] | 三通阀LIN响应错误 Three way valve LIN response error | hld_ccs_b3ValvLinFlt | 0 | 0 | 0 | 1 |  | 0: normal 正常,1: fail 故障 | 1
[6 empty] | R | T | [15 empty] | 三通阀过压故障 Overpressure fault of three-way valve | hld_ccs_b3ValvOvPrsFlt | 0 | 1 | 1 | 1 |  | 0: normal 正常,1: fail 故障 | 1
[6 empty] | R | T | [15 empty] | 三通阀过流故障 Three way valve overcurrent fault | hld_ccs_b3ValvOvCurFlt | 0 | 2 | 2 | 1 |  | 0: normal 正常,1: fail 故障 | 1
[6 empty] | R | T | [15 empty] | 三通阀过温故障 Three way valve overheating fault | hld_ccs_b3ValvOvTmpFlt | 0 | 3 | 3 | 1 |  | 0: normal 正常,1: fail 故障 | 1
[6 empty] | R | T | [15 empty] | 三通阀欠压故障 Three way valve under voltage fault | hld_ccs_b3ValvUndPrsFlt | 0 | 4 | 4 | 1 |  | 0: normal 正常,1: fail 故障 | 1
[6 empty] | R | T | [15 empty] | 三通阀初始化状态 Three way valve initialization status | hld_ccs_b3ValvIniSt | 0 | 5 | 5 | 1 |  | 0:have initialized 初始化完毕 1:initializing 正在初始化 | 1
[6 empty] | R | T | [15 empty] | 三通阀电机状态 Three way valve motor status | hld_ccs_b3ValvSt | 0 | 6 | 6 | 1 |  | 0:Motor Running,1:Motor Stop | 1
[6 empty] | R | T | [15 empty] | 三通阀当前状态 The current status of the three-way valve | hld_ccs_u83ValvCurSt | 1 | 0 | 8 | 8 |  | %00-0xFA:Valid value 0xFB-0xFF:Invalid value | 0.4 |  | 100 |  | %
[6 empty] | R | T | [15 empty] | 四通阀LIN响应错误 Four way valve LIN response error | hld_ccs_b4ValvLinFlt | 2 | 0 | 16 | 1 |  | 0: normal 正常,1: fail 故障 | 1
[6 empty] | R | T | [15 empty] | 四通阀过压故障 Overpressure fault of four-way valve | hld_ccs_b4ValvOvPrsFlt | 2 | 1 | 17 | 1 |  | 0: normal 正常,1: fail 故障 | 1
[6 empty] | R | T | [15 empty] | 四通阀过流故障 Four way valve overcurrent fault | hld_ccs_b4ValvOvCurFlt | 2 | 2 | 18 | 1 |  | 0: normal 正常,1: fail 故障 | 1
[6 empty] | R | T | [15 empty] | 四通阀过温故障 Four way valve overheating fault | hld_ccs_b4ValvOvTmpFlt | 2 | 3 | 19 | 1 |  | 0: normal 正常,1: fail 故障 | 1
[6 empty] | R | T | [15 empty] | 四通阀欠压故障 Four way valve under voltage fault | hld_ccs_b4ValvUndPrsFlt | 2 | 4 | 20 | 1 |  | 0: normal 正常,1: fail 故障 | 1
[6 empty] | R | T | [15 empty] | 四通阀初始化状态 Four way valve initialization status | hld_ccs_b4ValvIniSt | 2 | 5 | 21 | 1 |  | 0:have initialized 初始化完毕 1:initializing 正在初始化 | 1
[6 empty] | R | T | [15 empty] | 四通阀电机状态 Four way valve motor status | hld_ccs_b4ValvSt | 2 | 6 | 22 | 1 |  | 0:Motor Running,1:Motor Stop | 1
[6 empty] | R | T | [15 empty] | 四通阀当前状态 The current status of the four-way valve | hld_ccs_u84ValvCurSt | 3 | 0 | 24 | 8 |  | %00-0xFA:Valid value 0xFB-0xFF:Invalid value | 0.4 |  | 100 |  | %
[6 empty] | R | T | [15 empty] | 三通阀断线故障 disconnection fault of three-way valve | hld_ccs_b3ValvDiscont Flt | 4 | 0 | 32 | 1 |  | 0: normal 正常,1: fail 故障 | 1
[23 empty] | 四通阀断线故障 disconnection fault of four-way valve | hld_ccs_b4ValvDiscont Flt | 4 | 1 | 33 | 1 |  | 0: normal 正常,1: fail 故障 | 1
[6 empty] | R | T | [15 empty] | 中控与VCU通讯故障 VCU Communication fail | hld_ccs_bCCSVCUComfail | 4 | 2 | 34 | 1 |  | 0: normal 正常,1: fail 故障
17 | TMS-VCU4 | 0x358 | 100ms | 8 | Intel | R | [7 empty] | T | [8 empty] | TMS系统故障
[23 empty] | EXV_3_响应错误Response Error | hld_tms_bEXV3RE | 0 | 0 | 0 | 1 |  | 0：无 1：错误
[23 empty] | EXV_3 Motor-Coil shorted电机线圈短路 | hld_tms_bEXV3MCS | 0 | 1 | 1 | 1 |  | 0：无 1：短路
[23 empty] | EXV_3 Motor-Coil open load 电机线圈开路 | hld_tms_bEXV3MCOL | 0 | 2 | 2 | 1 |  | 0：无 1：开路
[23 empty] | EXV_A Over temperature shutdown 超温停机 | hld_tms_bEXVAOTSD | 0 | 3 | 3 | 1 |  | 0：无 1：故障
[23 empty] | EXV_A Over Voltage过压 | hld_tms_bEXVAOV | 0 | 4 | 4 | 1 |  | 0：无 1：故障
[23 empty] | EXV_A Under Voltage 欠压 | hld_tms_bEXVAUV | 0 | 5 | 5 | 1 |  | 0：无 1：故障
[23 empty] | EXV_A Temperature Warn 温度警报 | hld_tms_bEXVATW | 0 | 6 | 6 | 1 |  | 0：无 1：故障
[23 empty] | EXV_B_响应错误Response Error | hld_tms_bEXVBRE | 0 | 7 | 7 | 1 |  | 0：无 1：错误
[23 empty] | EXV_B Motor-Coil shorted电机线圈短路 | hld_tms_bEXVBMCS | 1 | 0 | 8 | 1 |  | 0：无 1：短路
[23 empty] | EXV_B Motor-Coil open load 电机线圈空载 | hld_tms_bEXVBMCOL | 1 | 1 | 9 | 1 |  | 0：无 1：故障
[23 empty] | EXV_B Over temperature shutdown 超温停机 | hld_tms_bEXVBOTSD | 1 | 2 | 10 | 1 |  | 0：无 1：故障
[23 empty] | EXV_B Over Voltage过压 | hld_tms_bEXVBOV | 1 | 3 | 11 | 1 |  | 0：无 1：故障
[23 empty] | EXV_B Under Voltage 欠压 | hld_tms_bEXVBUV | 1 | 4 | 12 | 1 |  | 0：无 1：故障
[23 empty] | EXV_B Temperature Warn 温度警报 | hld_tms_bEXVBTW | 1 | 5 | 13 | 1 |  | 0：无 1：故障
[23 empty] | EXV_C_响应错误Response Error | hld_tms_bEXVCRE | 1 | 6 | 14 | 1 |  | 0：无 1：错误
[23 empty] | EXV_C Motor-Coil shorted电机线圈短路 | hld_tms_bEXVCMCS | 1 | 7 | 15 | 1 |  | 0：无 1：短路
[23 empty] | EXV_C Motor-Coil open load 电机线圈空载 | hld_tms_bEXVCMCOL | 2 | 0 | 16 | 1 |  | 0：无 1：故障
[23 empty] | EXV_C Over temperature shutdown 超温停机 | hld_tms_bEXVCOTSD | 2 | 1 | 17 | 1 |  | 0：无 1：故障
[23 empty] | EXV_C Over Voltage过压 | hld_tms_bEXVCOV | 2 | 2 | 18 | 1 |  | 0：无 1：故障
[23 empty] | EXV_C Under Voltage 欠压 | hld_tms_bEXVCUV | 2 | 3 | 19 | 1 |  | 0：无 1：故障
[23 empty] | EXV_C Temperature Warn 温度警报 | hld_tms_bEXVCTW | 2 | 4 | 20 | 1 |  | 0：无 1：故障
[23 empty] | SOV(制冷）故障SOV (Refrigeration)cool Fault | hld_tms_bSOVRCF | 2 | 5 | 21 | 1 |  | 0：无 1：故障
[23 empty] | SOV(制热）故障SOV (Refrigeration) heatFault | hld_tms_bSOVRHF | 2 | 6 | 22 | 1 |  | 0：无 1：故障
[23 empty] | 蒸发器温度传感器开路Evaporator temperature sensor open circuit | hld_tms_bETSOC | 2 | 7 | 23 | 1 |  | 0：无 1：开路
[23 empty] | 室内温度传感器开路Indoor temperature sensor open circuit | hld_tms_bRTSOC | 3 | 0 | 24 | 1 |  | 0：无 1：开路
[23 empty] | 环境温度传感器开路Ambient temperature sensor open circuit | hld_tms_bATSOC | 3 | 1 | 25 | 1 |  | 0：无 1：开路
[23 empty] | 压缩机排气冷媒温度传感器开路Compressor Discharge Refrigerant Temperature Sensor Open Circuit | hld_tms_bCDRTSOC | 3 | 2 | 26 | 1 |  | 0：无 1：开路
[23 empty] | 压缩机排气冷媒压力传感器开路Compressor Discharge Refrigerant Pressure Sensor Open Circuit | hld_tms_bCDRPSOC | 3 | 3 | 27 | 1 |  | 0：无 1：开路
[23 empty] | 冷凝器温压传感器温度端开路The temperature terminal of the condenser temperature and pressure sensor is open circuit | hld_tms_bCTPSTOC | 3 | 4 | 28 | 1 |  | 0：无 1：开路
[23 empty] | 冷凝器温压传感器压力端开路The pressure end of the condenser temperature and pressure sensor is open | hld_tms_bCTPSPOC | 3 | 5 | 29 | 1 |  | 0：无 1：开路
[23 empty] | 蒸发器温压传感器温度端开路The temperature terminal of the evaporator temperature and pressure sensor is open | hld_tms_bETPSTOC | 3 | 6 | 30 | 1 |  | 0：无 1：开路
[23 empty] | 蒸发器温压传感器压力端开路The pressure end of the evaporator temperature and pressure sensor is open | hld_tms_bETPSPOC | 3 | 7 | 31 | 1 |  | 0：无 1：开路
[23 empty] | chiller温压传感器温度端开路chiller temperature and pressure sensor temperature end open circuit | hld_tms_bCHTPSTOC | 4 | 0 | 32 | 1 |  | 0：无 1：开路
[23 empty] | chiller温压传感器压力端开路The pressure end of the chiller temperature and pressure sensor is open | hld_tms_bCHTPSPOC | 4 | 1 | 33 | 1 |  | 0：无 1：开路
[23 empty] | 气分吸气温压传感器温度端开路Gas Separator Suction Temperature & Pressure Sensor – Temperature Side Open Circuit | hld_tms_bGSSTPSTOC | 4 | 2 | 34 | 1 |  | 0：无 1：开路
[23 empty] | 气分吸气温压传感器压力端开路Gas Separator Suction Temperature & Pressure is open | hld_tms_b12VOV | 4 | 3 | 35 | 1 |  | 0：无 1：开路
[23 empty] | 12V Over Voltage过压 | hld_tms_b12VUV | 4 | 4 | 36 | 1 |  | 0：无 1：故障 |  |  |  |  | NA
[23 empty] | 12V Under Voltage 欠压 | hld_tms_b12VUV | 4 | 5 | 37 | 1 |  | 0：无 1：故障 |  |  |  |  | NA
[23 empty] | 5V Ref Voltage 异常 | hld_tms_b5VRVABN | 4 | 6 | 38 | 1 |  | 0：无 1：故障 |  |  |  |  | NA
0：无 1：故障
[23 empty] | EXV_3初始化故障 EXV_3 initialization fault | hld_tms_bEXV3IF | 4 | 7 | 39 | 1 |  | 0：正常1：故障
[23 empty] | EXV_3堵转 EXV_3 stall | hld_tms_bEXV3ST | 5 | 0 | 40 | 1 |  | 0：正常1：故障
[23 empty] | EXV_B初始化故障 EXV_B initialization fault | hld_tms_bEXVBIF | 5 | 1 | 41 | 1 |  | 0：正常1：故障
[23 empty] | EXV_B堵转 EXV_B stall | hld_tms_bEXVBST | 5 | 2 | 42 | 1 |  | 0：正常1：故障
[23 empty] | EXV_C初始化故障 EXV_C initialization fault | hld_tms_bEXVCIF | 5 | 3 | 43 | 1 |  | 0：正常1：故障
[23 empty] | EXV_C堵转 EXV_C stall | hld_tms_bEXVCST | 5 | 4 | 44 | 1 |  | 0：正常1：故障
[23 empty] | 压缩机吸气温压传感器温度端开路Compressor Suction Temperature & Pressure Sensor – Temperature Side Open Circuit | hld_tms_bCSSTPSTOC | 5 | 5 | 45 | 1 |  | 0：正常1：故障
[23 empty] | Compressor Suction Temperature & Pressure Sensor – Pressure Side Open Circuit | hld_tms_bCSSTPSPOC | 5 | 6 | 46 | 1 |  | 0：正常1：故障
119 | TBOX-CCS | 0x60C | 200ms | 8 | Intel |  | R | [7 empty] | T | [7 empty] | 软件升级信息反馈
[7 empty] | R | [7 empty] | T | [7 empty] | UpdateCount 待升级控制器总数 | u8UpdateCnt | 0 | 0 | 0 | 8 | unsigned | Total number of controllers to be upgraded 待升级控制器总数量 | 1 | 0 |  | 0
[7 empty] | R | [7 empty] | T | [7 empty] | UpdateTime 总预计升级时间 | u16UpdateTm | 1 | 0 | 8 | 8 | unsigned | Total estimated upgrade time 总预期升级时间(分钟) | 1 | 0 |  | 0 | min
[7 empty] | R | [7 empty] | T | [7 empty] | TargetVehicleMajorVerson 目标整车版本号中的主版本号 | u8TgtVehMajVer | 2 | 0 | 16 | 8 | unsigned | 取值范围 0～255 | 1 | 0 |  | 0
[7 empty] | R | [7 empty] | T | [7 empty] | TargetVehicleMinorVerson 目标整车版本号中的次版本号 | u8TgtVehMinVer | 3 | 0 | 24 | 8 | unsigned | 取值范围 0～255 | 1 | 0 |  | 0
[7 empty] | R | [7 empty] | T | [7 empty] | TargetVehiclePatchVerson 目标整车版本号中的修订版本号 | u8TgtVehPatVer | 4 | 0 | 32 | 8 | unsigned | 取值范围 0～255 | 1 | 0 |  | 0
[7 empty] | R | [7 empty] | T | [7 empty] | CurrentVehicleMajorVerson 当前整车版本号中的主版本号 | u8CurVehMajVer | 5 | 0 | 40 | 8 | unsigned | 取值范围 0～255 | 1 | 0 |  | 0
[23 empty] | CurrentVehicleMinorVerson 当前整车版本号中的次版本号 | u8CurVehMinVer | 6 | 0 | 48 | 8 | unsigned | 取值范围 0～255 | 1 | 0 |  | 0
[23 empty] | CurrentVehiclePatchVerson 当前整车版本号中的修订版本号 | u8CurVehPatVer | 7 | 0 | 56 | 8 | unsigned | 取值范围 0～255 | 1 | 0 |  | 0
120 | TBOX-CCS | 0x61C | 100ms | 8 | Intel |  | R | [7 empty] | T | [7 empty] | 软件升级进度反馈
[7 empty] | R | [7 empty] | T | [7 empty] | TotalECUCount 待升级的控制器总数 | u8TotalECUCnt | 0 | 0 | 0 | 8 | unsigned |  | 1 | 0 |  | 0
[7 empty] | R | [7 empty] | T | [7 empty] | Updateprogress 升级进度 | u8Updateprogress | 1 | 0 | 8 | 8 | unsigned |  | 1 | 0 | 0-100 | 0
[7 empty] | R | [7 empty] | T | [7 empty] | TBOXStatusCode 状态码 | u8TboxStatusCode | 2 | 0 | 16 | 8 | unsigned | 0:初始状态; 1:正在升级; 2:升级完成; | 1 | 0 |  | 0
[7 empty] | R | [7 empty] | T | [7 empty] | UpdateEnbackup 升级指令反馈 | u8TboxUpdateEnbackup | 3 | 0 | 24 | 8 | unsigned | 0:无升级指令; 1:接受升级; 2:拒绝升级 | 1 | 0 |  | 0
[23 empty] | CompletedCount 已升级成功控制器数量 | u8CompletedCnt | 4 | 0 | 32 | 8 | unsigned |  | 1 | 0 |  | 0
[23 empty] | FailedConut 已升级失败的ECU数 | u8FailedCnt | 5 | 0 | 40 | 8 | unsigned |  | 1 | 0 |  | 0
121 | CCS-TBOX | 0x605 | 1000ms | 8 | Intel |  | T | [7 empty] | R | [7 empty] | 升级指令
[7 empty] | T | [7 empty] | R | [7 empty] | UpdateEn 升级指令 | u8CCSUpdateEn | 0 | 0 | 0 | 1 | unsigned | 0:无升级指令; 1:TBOX执行升级指令 | 1 | 0 |  | 0
122 | T-BOX_VCU | 0x45C | 500ms | 8 | Intel | R | [8 empty] | T | [7 empty] | TBOX故障状态
[6 empty] | R | [8 empty] | T | [7 empty] | 4G模块故障 4G Module Malfunction | hld_TBOX_b4GModuFlt | 0 | 0 | 0 | 1 | unsigned | 0:无故障; 1:故障 | 1 | 0 |  | 0
[6 empty] | R | [8 empty] | T | [7 empty] | 4G天线开路 4G Antenna Open Circuit | hld_TBOX_b4GAntOCFlt | 0 | 1 | 1 | 1 | unsigned | 0:无故障; 1:故障 | 1 | 0 |  | 0
[6 empty] | R | [8 empty] | T | [7 empty] | 4G天线短路 4G Antenna Short Circuit | hld_TBOX_b4GAntSC | 0 | 2 | 2 | 1 | unsigned | 0:无故障; 1:故障 | 1 | 0 |  | 0
[6 empty] | R | [8 empty] | T | [7 empty] | GPS模块故障 GPS Module Malfunction | hld_TBOX_bGPSModuFlt | 0 | 3 | 3 | 1 | unsigned | 0:无故障; 1:故障 | 1 | 0 |  | 0
[6 empty] | R | [8 empty] | T | [7 empty] | GPS天线开路 GPS Antenna Open Circuit | hld_TBOX_bGPSAntOC | 0 | 4 | 4 | 1 | unsigned | 0:无故障; 1:故障 | 1 | 0 |  | 0
[6 empty] | R | [8 empty] | T | [7 empty] | GPS天线短路 GPS Antenna Short Circuit | hld_TBOX_bGPSAntSC | 0 | 5 | 5 | 1 | unsigned | 0:无故障; 1:故障 | 1 | 0 |  | 0
[6 empty] | R | [8 empty] | T | [7 empty] | EMMC故障 EMMC Fault | hld_TBOX_bEMMCFlt | 0 | 6 | 6 | 1 | unsigned | 0:无故障; 1:故障 | 1 | 0 |  | 0
25 | CCS_Refrigerator | 0x4F5 | / | 8 | Intel | R | T | [14 empty] | R | Refrigerator Command | [12 empty] | 20251120
[6 empty] | R | T | [12 empty] | 显示 |  | R | Refrigerator start/stop 冰箱启停 | hld_ccs_u8FridgeStartStop | 1 | 0 | 8 | 8 | unsigned | 0：停止 1：启动 | 1 | 0 |  | 0 |  | 20251120
[6 empty] | R | T | [12 empty] | 显示 |  | R | Temperature setting 温度设置 | hld_ccs_u8FridgeTempSet | 2 | 0 | 16 | 5 | sign |  | 1 | -8 | -8℃~23℃ | 0 | ℃ | 20251120
[6 empty] | R | T | [12 empty] | 显示 |  | R | Fridge1Count 计数 | hld_ccs_u8FriCountver | 3 | 0 | 24 | 8 | unsigned | 0~256 循环计数 | [5 empty] | 20251120
20251120
25 | Refrigerator_CCS | 0x3AE | / | 8 | Intel | R | R | [14 empty] | T | Refrigerator State Feedback | [12 empty] | 20251120
[6 empty] | R | R | [12 empty] | 显示 |  | T | Refrigerator status 冰箱状态 | hld_Fridge_u8FridgeSt | 1 | 0 | 8 | 8 | unsigned | 0：停止 1：启动 | 1 | 0 |  | 0 |  | 20251120
[6 empty] | R | R | [12 empty] | 显示 |  | T | Temperature setting 温度调节 | hld_Fridge_u8TempSetFB | 2 | 0 | 16 | 5 | unsigned |  | 1 | -8℃ | -8℃~23℃ | 0 | ℃ | 20251120
[6 empty] | R | R | [12 empty] | 显示 |  | T | Real-time temperature 实时温度 | hld_Fridge_u8RealtimeTemp | 3 | 0 | 24 | 8 | unsigned | 0000: 32 0001: 33 0010: 34 0011: 35 0100: 36 0101: 37 0110: 38 0111: 39 1000: 40 1001: 41 1010: 42 1011: 43 1100: 44 1101: 45 1110: 46 1111: 47 10000: 48 | 1 | -40 ℃ |  | 0 | ℃ | 20251120
[6 empty] | R | R | [12 empty] | 显示 |  | T | 电压低故障 Low Voltage Fault | hld_Fridge_bVolLoFlt | 4 | 0 | 32 | 1 | unsigned | 0:无故障 1:故障 | 1 | 0 |  | 0 |  | 20251120
[23 empty] | 风扇过流故障 Fan Overcurrent Fault | hld_Fridge_bFanOvercurFlt | 4 | 1 | 33 | 1 | unsigned | 0:无故障 1:故障
[23 empty] | 系统压力高故障 System High Pressure Fault | hld_Fridge_bSysPrHiFlt | 4 | 2 | 34 | 1 | unsigned | 0:无故障 1:故障
[23 empty] | 压缩机不能维持最低转速故障 Compressor Failure to Maintain Minimum Speed Fault | hld_Fridge_bCompCntHldLowSpdFlt | 4 | 3 | 35 | 1 | unsigned | 0:无故障 1:故障
[23 empty] | 控制器硬件过温 Controller Hardware Over-temperature | hld_Fridge_bctrlHwOvTempFlt | 4 | 4 | 36 | 1 | unsigned | 0:无故障 1:故障
[23 empty] | 感温线故障 Temperature Sensing Wire Fault | hld_Fridge_bTempSrFlt | 4 | 5 | 37 | 1 | unsigned | 0:无故障 1:故障
[6 empty] | R | R | [12 empty] | 显示 |  | T | Fridge2Count 计数 | hld_Fridge_u8FridgeCountver | 5 | 0 | 40 | 8 | unsigned | 0~256 循环计数 | [5 empty] | 20251120
123 | T-BOX_CCS | 0x46C | 100ms | 8 | Intel |  | R | [7 empty] | T | [7 empty] | T-BOX Command |  |  |  | 0 |  |  | 无则不发
[23 empty] | 预约用车次数 | hld_Tbox_u8CarBookCnt | 0 | 0 | 0 | 2 | unsigned | 0：仅本次（下电清除预约时间） 1：每次（下电记忆预约时间） 2：无预约充电设置
[23 empty] | 预约用车时间（h) Scheduled charging | hld_Tbox_u8CarBookTimeH | 1 | 0 | 8 | 5 |  | 24小时制，无设置发31 |  |  | 0~24 |  | hour
[23 empty] | 预约用车时间（min) Scheduled charging | hld_Tbox_u8CarBookTimeMin | 2 | 0 | 16 | 6 |  | 无设置发63 |  |  | 0~60 |  | minute
[23 empty] | 12V电压值 | hld_Tbox_u8Bat12Vol | 3 | 0 | 24 | 6 |  | 低压11.5触发智能补电指令 | 0.1 | 0 | 0-200 |  | V
124 | T-BOX_CCS | 0x47C | 100ms | 8 | Intel |  | R | [7 empty] | T | [7 empty] | T-BOX 唤醒 |  |  |  | 0 |  |  | 需要唤醒中控发（触发帧）
[23 empty] | 唤醒报文 | hld_ccs_bTboxFlg | 0 | 0 | 0 | 1 |  | 这帧是触发帧，当需要远程唤醒中控发
125 | CCS_TBOX | 0x535 | 100ms | 8 | Intel |  | T | [7 empty] | R | [7 empty] | CCS上传冰箱设置 | [13 empty] | 新加20251218
[23 empty] | Refrigerator start/stop 冰箱启停 | hld_ccs_bFrigeOnOff | 0 | 0 | 0 | 1 |  | 0：停止 1：启动 | 1 | 0 |  | 0
[23 empty] | Temperature setting 温度设置 | hld_ccs_u8FrigeTempSet | 0 | 1 | 1 | 5 |  |  | 1 | -8 | -8℃~10℃ | 0 | ℃
[23 empty] | 锁车成功 | hld_ccs_bLockSuccess | 0 | 6 | 6 | 1
[23 empty] | 远程关机状态 | hld_ccs_bRemoteOffSt | 0 | 7 | 7 | 1 |  | 0：未收到关机指令 1：关机等待
[23 empty] | 预约用车Hour | hld_ccs_u8SchdVehResHour | 1 | 0 | 8 | 5 | unsigned | 24小时制，无设置发31 |  |  | 0~24 |  | hour
[23 empty] | 预约用车Minute | hld_ccs_u8SchdVehResMinu | 2 | 0 | 16 | 6 | unsigned | 无设置发63 |  |  | 0~60 |  | minute
[23 empty] | 预约用车次数 | hld_ccs_u8SchdVehResCnt | 2 | 6 | 22 | 2 |  | 0：仅本次（下电清除预约时间） 1：每次（下电记忆预约时间） 2：无预约用车设置 3：无效
125 | CCS_vchicle | 0x255 | 200ms | 8 | Intel | R | T | [7 empty] | R | [7 empty] | CCS上传额外数据 | [13 empty] | 新加20251218
[23 empty] | Gyroscope pitch angle 陀螺仪俯仰角 | hld_ccs_u8Pitch | 0 | 0 | 0 | 8 | unsigned | -90 - 90 | 1 | -90 |  |  | °
[23 empty] | Gyroscope roll angle 陀螺仪侧倾角 | hld_ccs_u8Roll | 1 | 0 | 8 | 8 | unsigned | -90 - 90 | 1 | -90 |  |  | °
14 | VCU_TBOX5 | 0x551 | 1000ms | 8 | Intel | T | R | [7 empty] | R | [7 empty] | 部件状态 | [13 empty] | 更改ID,20240612
[6 empty] | T | R | [7 empty] | R | [7 empty] | 空调状态 Air conditioner status | u8AirConSts | 0 | 0 | 0 | 2 |  | 0:Unavailable； 1：Normal； 2：Error； | 1 |  |  | 0
[6 empty] | T | R | [7 empty] | R | [7 empty] | 绞盘状态 Winch status | u8WinchSts | 0 | 2 | 2 | 2 |  | 0:Unavailable； 1：Normal； 2：Error； | 1 |  |  | 0
33 | VCU_T-BOX | 0x601 | 100ms | 8 | Intel | T | [8 empty] | R | [7 empty] | 油门/制动状态 | [6 empty] | 油门/制动状态
[6 empty] | T | [16 empty] | 加速踏板开度 | cod_f16Sp01ACCPdPct | 0 |  | 0 | 16 |  |  | 0.01 | 0 | — | 0 | %
[6 empty] | T | [16 empty] | 制动踏板开度 | cod_f16Sp01BrkPdPct | 4 |  | 32 | 16 |  |  | 0.01 | 0 | — | 0 | %
33 | VCU_T-BOX | 0x621 | 100ms | 8 | Intel | T | [8 empty] | R | [7 empty] | 油门/制动状态2 | [6 empty] | 油门/制动状态2
[6 empty] | T | [16 empty] | 加速踏板1电压 | cod_aid_u16AccPd1Vot |  |  | 0 | 16 |  |  | 1 | 0 |  | 0
[6 empty] | T | [16 empty] | 加速踏板2电压 | cod_aid_u16AccPd2Vot |  |  | 16 | 16 |  |  | 1 | 0 |  | 0
[6 empty] | T | [16 empty] | 制动踏板1电压 | cod_aid_u16BrkAnglePs1Vot |  |  | 32 | 16 |  |  | 1 | 0 |  | 0
[6 empty] | T | [16 empty] | 制动踏板2电压 | cod_aid_u16BrkAnglePs2Vot |  |  | 48 | 16 |  |  | 1 | 0 |  | 0
33 | VCU_T-BOX | 0x631 | 100ms | 8 | Intel | T | [8 empty] | R | [7 empty] | 制热/制冷反馈
[6 empty] | T | [16 empty] | 风门电机反馈 | cod_aid_u16WindDoorMotorFb |  |  | 0 | 16 |  |  | 1 | 0 |  | 0
[6 empty] | T | [16 empty] | PTC温度反馈 | cod_aid_u16PtcTempFb |  |  | 16 | 16 |  |  | 1 | 0 |  | 0
[6 empty] | T | [16 empty] | 制冷温度反馈 | cod_aid_u16CoolingWtTemp |  |  | 32 | 16 |  |  | 1 | 0 |  | 0
[6 empty] | T | [16 empty] | 电池电压反馈 | cod_aid_u16LvBatVot |  |  | 48 | 16 |  |  | 1 | 0 |  | 0
34 | VCU_T-BOX | 0x641 | 100ms | 8 | Intel | T | [8 empty] | R | [7 empty] | 水泵驱动
[6 empty] | T | [16 empty] | 电池水泵占空比 | cod_pwm_u16BmsWPumpDuty |  |  | 0 | 16 |  |  | 1 | 0 |  | 0
[6 empty] | T | [16 empty] | 风扇占空比 | cod_pwm_u16FanPwmDuty |  |  | 16 | 16 |  |  | 1 | 0 |  | 0
[6 empty] | T | [16 empty] | 电机水泵占空比 | cod_pwm_u16MotorWPumpDuty |  |  | 32 | 16 |  |  | 1 | 0 |  | 0
[6 empty] | T | [16 empty] | 鼓风机占空比 | cod_pwm_u16BlowingMchDuty |  |  | 48 | 16 |  |  | 1 | 0 |  | 0
35 | VCU_T-BOX | 0x651 | 100ms | 8 | Intel | T | [8 empty] | R
[6 empty] | T | [16 empty] | 电池水泵故障回采占空比 | cod_pwm_u8BmsWpumpDuty |  |  | 0 | 16 |  |  | 1 | 0 |  | 0
[6 empty] | T | [16 empty] | 电机水泵故障回采占空比 | cod_pwm_u8MotWpumpDuty |  |  | 16 | 16 |  |  | 1 | 0 |  | 0
36 | VCU_T-BOX | 0x661 | 100ms | 8 | Intel | T | [8 empty] | R
[6 empty] | T | [16 empty] | 扭矩增量速率 | cod_u16DeltaTqIncR |  |  | 0 | 16 |  |  | 0.001 | 0 |  | 0
[6 empty] | T | [16 empty] | 扭矩增量零速率 | cod_u16DeltaTqIncZeroR |  |  | 16 | 16 |  |  | 0.001 | 0 |  | 0
[6 empty] | T | [16 empty] | 扭矩减少零速率 | cod_u16DeltaTqDecZeroR |  |  | 32 | 16 |  |  | 0.001 | 0 |  | 0
[6 empty] | T | [16 empty] | 扭矩减少速率 | cod_u16DeltaTqDecR |  |  | 48 | 16 |  |  | 0.001 | 0 |  | 0
37 | VCU_T-BOX | 0x611 | 100ms | 8 | Intel | T | [8 empty] | R | [7 empty] | VCU内部变量 | [6 empty] | 油门/制动状态2
[23 empty] | VCU使能 | cod_did_bIgnOn | 0 | 0 | 0 | 1 | Unsigned | 0：断开 1:使能 | 1 | 0 |  | 0
[23 empty] | 充电唤醒 | cod_did_bAPlusWake |  |  | 1 | 1 | Unsigned | 0：断开 1:使能 | 1 | 0 |  | 0
[23 empty] | 刹车油壶液位传感器 | cod_did_bOilBrkLiquidLvlSen |  |  | 2 | 1 | Unsigned | 0：断开 1:使能 | 1 | 0 |  | 0
[23 empty] | 绞盘出开关 | cod_did_bWinchOutSw |  |  | 3 | 1 | Unsigned | 0：断开 1:使能 | 1 | 0 |  | 0
[23 empty] | 绞盘进开关 | cod_did_bWinchInSw |  |  | 4 | 1 | Unsigned | 0：断开 1:使能 | 1 | 0 |  | 0
[23 empty] | 两驱四驱开关信号 | cod_did_bTractModeSw |  |  | 5 | 1 | Unsigned | 0：断开 1:使能 | 1 | 0 |  | 0
[23 empty] | 安全带信号 | cod_did_bSafetyBelt |  |  | 6 | 1 | Unsigned | 0：断开 1:使能 | 1 | 0 |  | 0
[23 empty] | 举升上升开关输入 | cod_did_bLifterInc |  |  | 7 | 1 | Unsigned | 0：断开 1:使能 | 1 | 0 |  | 0
[23 empty] | 前进档位开关信号 | cod_did_bFGearChangeSw |  |  | 8 | 1 | Unsigned | 0：断开 1:使能 | 1 | 0 |  | 0
[23 empty] | 举升下降开关输入 | cod_did_bLifterDec |  |  | 9 | 1 | Unsigned | 0：断开 1:使能 | 1 | 0 |  | 0
[23 empty] | 后退档位开关信号 | cod_did_bRGearChangeSw |  |  | 10 | 1 | Unsigned | 0：断开 1:使能 | 1 | 0 |  | 0
[23 empty] | 换挡器回路检测 | cod_did_bShiftGearLpNormal |  |  | 11 | 1 | Unsigned | 0：断开 1:使能 | 1 | 0 |  | 0
[23 empty] | 前ETO开关 | cod_did_bFrontETO |  |  | 12 | 1 | Unsigned | 0：断开 1:使能 | 1 | 0 |  | 0
[23 empty] | 后ETO开关 | cod_did_bBackETO |  |  | 13 | 1 | Unsigned | 0：断开 1:使能 | 1 | 0 |  | 0
[23 empty] | 前差速锁开关 | cod_did_bFrontDiffLockSw |  |  | 14 | 1 | Unsigned | 0：断开 1:使能 | 1 | 0 |  | 0
[23 empty] | 后差速锁开关 | cod_did_bBackDiffLockSw |  |  | 15 | 1 | Unsigned | 0：断开 1:使能 | 1 | 0 |  | 0
[23 empty] | PTC高压互锁 | cod_did_bPtcEn |  |  | 16 | 1 | Unsigned | 0：断开 1:使能 | 1 | 0 |  | 0
[23 empty] | VCU关机使能 | cod_vcu_bVcuShutdownReq |  |  | 17 | 1 | Unsigned | 0：断开 1:使能 | 1 | 0 |  | 0
[23 empty] | 前ETO继电器使能 | cod_vcu_bFrontETORly |  |  | 18 | 1 | Unsigned | 0：断开 1:使能 | 1 | 0 |  | 0
[23 empty] | 后ETO继电器使能 | cod_vcu_bRearETORly |  |  | 19 | 1 | Unsigned | 0：断开 1:使能 | 1 | 0 |  | 0
[23 empty] | 前差速锁控制 | cod_vcu_bFrontDiffLock |  |  | 20 | 1 | Unsigned | 0：断开 1:使能 | 1 | 0 |  | 0
[23 empty] | 后差速锁控制 | cod_vcu_bBackDiffLock |  |  | 21 | 1 | Unsigned | 0：断开 1:使能 | 1 | 0 |  | 0
[23 empty] | 举升上升开关输出 | cod_vcu_bLifterInc |  |  | 22 | 1 | Unsigned | 0：断开 1:使能 | 1 | 0 |  | 0
[23 empty] | 举升下降开关输出 | cod_vcu_bLifterDec |  |  | 23 | 1 | Unsigned | 0：断开 1:使能 | 1 | 0 |  | 0
[23 empty] | ON档继电器 | cod_vcu_bOnRlySw |  |  | 24 | 1 | Unsigned | 0：断开 1:使能 | 1 | 0 |  | 0
[23 empty] | 绞盘继电器 | cod_vcu_bWinchDcRly |  |  | 25 | 1 | Unsigned | 0：断开 1:使能 | 1 | 0 |  | 0
[23 empty] | AC插座开关指示灯 | cod_vcu_bACSocketLight |  |  | 26 | 1 | Unsigned | 0：断开 1:使能 | 1 | 0 |  | 0
[23 empty] | 冰箱继电器控制 | cod_vcu_bFridgeOffRly |  |  | 27 | 1 | Unsigned | 0：断开 1:使能 | 1 | 0 |  | 0
[23 empty] | 风门电机控制1 | cod_vcu_bWDMot12VCtrl1 |  |  | 28 | 1 | Unsigned | 0：断开 1:使能 | 1 | 0 |  | 0
[23 empty] | 风门电机控制2 | cod_vcu_bWDMot12VCtrl2 |  |  | 29 | 1 | Unsigned | 0：断开 1:使能 | 1 | 0 |  | 0
[23 empty] | 灯光继电器 | cod_vcu_bLampSysRly |  |  | 30 | 1 | Unsigned | 0：断开 1:使能 | 1 | 0 |  | 0
[23 empty] | PTC继电器1 | cod_vcu_bPtcGear1 |  |  | 31 | 1 | Unsigned | 0：断开 1:使能 | 1 | 0 |  | 0
[23 empty] | PTC继电器2 | cod_vcu_bPtcGear2 |  |  | 32 | 1 | Unsigned | 0：断开 1:使能 | 1 | 0 |  | 0
[23 empty] | 开机自检禁止上高压; | cod_vcu_bDontPwrOnHiVol |  |  | 33 | 1 | Unsigned | 0: normal 正常 1:开机自检禁止上高压; | 1 | 0 |  | 0
[23 empty] | 开机禁止ready | cod_vcu_bDontReady |  |  | 34 | 1 | Unsigned | 0: normal 正常 1:开机禁止ready; | 1 | 0 |  | 0
[23 empty] | VCU发下高压指令 | cod_vcu_bHiPwrOffFlt |  |  | 35 | 1 | Unsigned | 0: normal 正常 1:VCU发下高压指令; | 1 | 0 |  | 0
[23 empty] | VCU发下ready指令 | cod_vcu_bCutOffReady |  |  | 36 | 1 | Unsigned | 0: normal 正常 1:VCU发下ready指令; | 1 | 0 |  | 0
[23 empty] | 断电前一刻放电回馈功率50% | cod_vcu_bHalfPwrLimt |  |  | 37 | 1 | Unsigned | 0: normal 正常 1:断电前一刻放电回馈功率50%; | 1 | 0 |  | 0
[23 empty] | 前电机放电/回馈0扭矩 | cod_vcu_bZeroTqModF |  |  | 38 | 1 | Unsigned | 0: normal 正常 1:前电机放电/回馈0扭矩; | 1 | 0 |  | 0
[23 empty] | 后电机放电/回馈0扭矩 | cod_vcu_bZeroTqModR |  |  | 39 | 1 | Unsigned | 0: normal 正常 1:后电机放电/回馈0扭矩; | 1 | 0 |  | 0
[23 empty] | 前/后电机放电限制50%扭矩 | cod_vcu_bmcuTqReqHalf |  |  | 40 | 1 | Unsigned | 0: normal 正常 1:前/后电机放电限制50%扭矩; | 1 | 0 |  | 0
[23 empty] | 时速小于25km标志位 | cod_vcu_bSpdLimt25km |  |  | 41 | 1 | Unsigned | 0: normal 正常 1:时速小于25km标志位; | 1 | 0 |  | 0
[23 empty] | 时速小于10km标志位 | cod_vcu_bSpdLimt10km |  |  | 42 | 1 | Unsigned | 0: normal 正常 1:时速小于10km标志位; | 1 | 0 |  | 0
[23 empty] | 时速小于5km标志位 | cod_vcu_bSpdLimt5km |  |  | 43 | 1 | Unsigned | 0: normal 正常 1:时速小于5km标志位; | 1 | 0 |  | 0
[23 empty] | 充电故障 | cod_vcu_bChargeFlt |  |  | 44 | 1 | Unsigned | 0: normal 正常 1:充电故障; | 1 | 0 |  | 0
[23 empty] | 整车0扭矩 | cod_vcu_bTq0Req |  |  | 45 | 1 | Unsigned | 0: normal 正常 1:整车0扭矩; | 1 | 0 |  | 0
想

## CAN2
CAN Communication Matrix
CAN message list | [5 empty] | T:Transmitter(发送) R:Receiver(接收) | [13 empty] | Signal definition real value= hexValue*Factor+Offset
No. 序号 | Message Name 报文名称 | ID 报文标识符 | Period (ms) 通讯周期 | Msg Length (bytes) 报文长度 | Byte Format | Signal dependency matrix | [13 empty] | User Signal Name 信号名称 | Signal Name In VCU 信号名称 In VCU | Start Byte (0-7) 起始字节 | StartBit (0-7) 起始位 | User StartBit (0-64) 起始位 | Data Length 数据长度 | Date type 数据类型 | Signal Description 信号描述 | Factor 分辨率 | Offset 偏移量 | Range 范围 | Default Value 缺省值 | Unit 单位
[6 empty] | VCU | ADS | FMCU | RMCU | EPB | T-BOX | EPS | BMS | OBC | DS | CCS | FETO | RETO
1 | AutoDrv1 | 0x001 | 10ms | 8 | Intel | R | T | [12 empty] | ADS控制指令 | [6 empty] | ADS控制指令
[6 empty] | R | T | [12 empty] | hld_AutoDrv_bMotEn | hld_AutoDrv_bMotEn |  |  | 0 | 1 |  | 0：ManualMod;1：AutoDrvMod; | 1 | 0 | — | —
[6 empty] | R | T | [12 empty] | hld_AutoDrv_PwrCtr | hld_AutoDrv_PwrCtr |  |  | 1 | 1 |  | 0：power on;1:power off | 1 | 0 | — | —
[6 empty] | R | T | [12 empty] | hld_AutoDrv_u16FMotTqCmd | hld_AutoDrv_u16FMotTqCmd |  |  | 8 | 16 |  |  | 0.1 | -3200 | -32000、32000 |  | Nm
[6 empty] | R | T | [12 empty] | hld_AutoDrv_u16RMotTqCmd | hld_AutoDrv_u16RMotTqCmd |  |  | 24 | 16 |  |  | 0.1 | -3200 | -6400、6400 |  | Nm
[6 empty] | R | T | [12 empty] | hld_AutoDrv_u8Cnt256 | hld_AutoDrv_u8Cnt256 |  |  | 48 | 8 |  |  | 1 | 0 | — | —
[6 empty] | R | T | [12 empty] | hld_AutoDrv_CheckSum | hld_AutoDrv_CheckSum |  |  | 56 | 8 |  |  | 1 | 0
1 | AutoDrv2 | 0x011 | 10ms | 8 | Intel | R | T | [12 empty] | ADS控制指令 | [6 empty] | ADS控制指令
[6 empty] | R | T | [12 empty] | hld_AutoDrv_i16EPSAngleCmd | hld_AutoDrv_i16EPSAngleCmd |  |  | 0 | 16 | signed | %设置方向盘目标角度-510..510 | 1 | 0 |  | 0 | degree
[6 empty] | R | T | [12 empty] | hld_AutoDrv_u16EPSAngleSpdCmd | hld_AutoDrv_u16EPSAngleSpdCmd |  |  | 16 | 16 |  | %设置到达方向盘目标角度的速度50..520,超出范围默认360 | 1 | 0 |  | 360 | degree/s |  |  | hld_AutoDrv_i16EPSAngleCmd
[6 empty] | R | T | [12 empty] | hld_AutoDrv_u8ParkForcePctCmd | hld_AutoDrv_u8ParkForcePctCmd |  |  | 32 | 8 |  | 0：Release； 251：Park； | 0.4 | 0 |  | 0 |  |  |  | hld_AutoDrv_i16EPSAngleCmd
[6 empty] | R | T | [12 empty] | hld_AutoDrv_u8FltCode | hld_AutoDrv_u8FltCode |  |  | 40 | 8 |  |  |  | 0 |  | 0 |  |  |  | hld_AutoDrv_i16EPSAngleCmd
[6 empty] | R | T | [12 empty] | hld_AutoDrv_u8FltLevel | hld_AutoDrv_u8FltLevel |  |  | 48 | 2 |  |  | 1 | 0 |  | 0
1 | VCU-AutoDrv2 | 0x671 | 10ms | 8 | Intel | R | T | [12 empty] | vcu控制反馈 | [6 empty] | vcu控制反馈
[6 empty] | R | T | [12 empty] | cod_spd_u16PosiTqLmtF | cod_spd_u16PosiTqLmtF |  |  | 0 | 16 |  |  | 0.1 | -3200 |  |  | Nm
[6 empty] | R | T | [12 empty] | cod_spd_u16PosiTqLmtR | cod_spd_u16PosiTqLmtR |  |  | 16 | 16 |  |  | 0.1 | -3200 |  |  | Nm
[6 empty] | R | T | [12 empty] | cod_spd_i16NegTqLmtF | cod_spd_i16NegTqLmtF |  |  | 32 | 16 |  |  | 0.1 | -3200 |  |  | Nm
[6 empty] | R | T | [12 empty] | cod_spd_i16NegTqLmtR | cod_spd_i16NegTqLmtR |  |  | 48 | 16 |  |  | 0.1 | -3200 |  |  | Nm
1 | VCU-AutoDrv2 | 0x181 | 10ms | 8 | Intel | R | T | [12 empty] | vcu控制反馈 | [6 empty] | vcu控制反馈
[6 empty] | R | T | [12 empty] | cod_AutoDrv_bModFb | cod_AutoDrv_bModFb |  |  | 0 | 1 |  | 0：InManualMod;1：InAutoDrvMod; | 1
[6 empty] | R | T | [12 empty] | cod_AutoDrv_bAvailableFb | cod_AutoDrv_bAvailableFb |  |  | 1 | 1 |  | 0：AutoDrive Not Available;1：AutoDrive Available; | 1
[6 empty] | R | T | [12 empty] | cod_AutoDrv_u8Cnt256 | cod_AutoDrv_u8Cnt256 |  |  | 48 | 8 |  |  | 1
[6 empty] | R | T | [12 empty] | cod_AutoDrv_CheckSum | cod_AutoDrv_CheckSum |  |  | 56 | 8 |  |  | 1
1 | VCU—FMCU | 0x101 | 10ms | 8 | Intel | T |  | R | [11 empty] | vcu控制指令 | [6 empty] | vcu控制指令
[6 empty] | T |  | R | [11 empty] | cod_mcu_bMotEn 电机允许运行 | cod_mcuF_bMotEn |  |  | 0 | 1 |  | 0：无效； 1：有效； | 1 | 0 | — | — | —
[6 empty] | T |  | R | [11 empty] | cod_mcu_u8MotModeCmd 电机状态控制 | cod_mcuF_u8MotModeCmd |  |  | 1 | 3 |  | 0:扭矩模式 1:转速模式 2:快速放电模式 3:电压控制(用于ISG系统) 4:零位模式(预留) 5：坡道保持 | 1 | 0 | — | — | —
[6 empty] | T |  | R | [11 empty] | 电机防抖 | cod_mcuF_bDebounce |  |  | 4 | 1 |  | 0:off 1:on
[6 empty] | T |  | R | [11 empty] | cod_mcu_u16MotSpdCmd 电机转速命令 | cod_mcuF_u16MotSpdCmd |  |  | 8 | 16 |  | 仅当电机模式控制信号为转速模式时此信号有效 | 1 | -32000 | -32000、32000 |  | rmp
[6 empty] | T |  | R | [11 empty] | cod_mcu_u16MotTqCmd 电机扭矩命令 | cod_mcuF_u16MotTqCmd |  |  | 24 | 16 |  | 电机模式控制信号为转矩模式 时，此信号为具体转矩命令； 电机模式控制信号为转速模式 时，此信号为最大转矩限值的绝对值； | 0.1 | -3200 |  |  | nm
[6 empty] | T |  | R | [11 empty] | %VCU反馈状态 | %cod_mcuF_u8GearSts |  |  | 40 | 3 |  | bit0：电机正转，bit1：电机反转 bit2:刹车信号 bit3：油门0位状态 bit4：手刹信号，bit5:电磁刹车信号 | — | — | — | — | —
[6 empty] | T |  | R | [11 empty] | cod_mcu_bMcuOffAllow mcu低压下电允许 | cod_mcuF_bMcuOffAllow |  |  | 52 | 1 |  | 0：不允许。1：允许 | 1 | 0
[6 empty] | T |  | R | [11 empty] | cod_mcu_u8Cnt128 滾码校验 | cod_mcuF_u8Fvcu1Cnt128 |  |  | 53 | 3 |  | 每个发送周期加1 | 1 | 0
[6 empty] | T |  | R | [11 empty] | cod_mcu_u8Vcu1CheckSum Vcu1CheckSum | cod_mcuF_bFvcu1CheckSum |  |  | 56 | 8 |  | Checksum arithmetic is byte7 = ~ （byte 0 XOR byte 1 XOR byte2 XOR byte3 XOR byte4 XOR byte5 XOR byte6）. CheckSum值的计算公式为byte7等于 byte0异或byte1异或byte2异或byte3异或byte4异或byte5异或byte6得到的值再取反； 如果CheckSum信号值不正确，认为该帧信息无效； | 1 | 0
2 | VCU—前DMCU2 | %0x111 | 10ms | 8 | Intel | T |  | R | [11 empty] | 转速限值 | [6 empty] | 转速限值
[6 empty] | T |  | R | [11 empty] | cod_mcuF_u16ChrgCurrLmt | cod_mcuF_u16ChrgCurrLmt |  |  | 0 | 16 |  |  | 0.1 | 0 |  |  | A | 20241006
[6 empty] | T |  | R | [11 empty] | cod_mcuF_u16DisChrgCurrLmt | cod_mcuF_u16DisChrgCurrLmt |  |  | 16 | 16 |  |  | 0.1 | 0 |  |  | A | 20241006
[6 empty] | T |  | R | [11 empty] | cod_mcuF_u8Fvcu2Cnt128 | cod_mcuF_u8Fvcu2Cnt128 |  |  | 53 | 3 |  |  | 1 | 0 |  |  |  | 20241006
[6 empty] | T |  | R | [11 empty] | cod_mcuF_bFvcu2CheckSum | cod_mcuF_bFvcu2CheckSum |  |  | 56 | 8 |  |  | 1 | 0 |  |  |  | 20241006
3 | 前DMCU—VCU1 | 0x102 | 10ms | 8 | Intel | R |  | T |  | R | [9 empty] | 前电机控制器状态反馈 | [6 empty] | 前电机控制器状态反馈
[6 empty] | R |  | T |  | R | [9 empty] | hld_mcu_u16MotSpd 电机转速 | hld_mcuF_u16MotSpd | 0 |  | 0 | 16 |  | - | 1 | -32000 | -32000、32000 |  | rmp | 备注改为前电机实际转速
[6 empty] | R |  | T |  | R | [9 empty] | hld_mcu_u16MotTq 电机转矩 | hld_mcuF_u16MotTq | 2 |  | 16 | 16 |  | - | 0.1 | -3200 |  |  | nm
[6 empty] | R |  | T | [11 empty] | 电机开管状态 | hld_mcuF_bIGBTstate | 4 |  | 32 | 1 |  | 0：关管 1：开管 | 1 | — | — | — | —
[6 empty] | R |  | T | [11 empty] | hld_mcu_u8MotMode MCU当前模式 | hld_mcuF_u8MotMode | 6 |  | 48 | 3 |  | 0:扭矩模式 1:转速模式 2:快速放电模式 3:电压控制(用于ISG系统) 4:零位模式(预留) 5：坡道保持 | 1 | 0 | — | — | —
[6 empty] | R |  | T | [11 empty] | hld_mcu_u8McuFltLvl 故障等级 | hld_mcuF_u8McuFltLvl | 6 |  | 51 | 2 |  | 0:Normal 1:Warning (Notify & No action) 2:Warning (derating) 3:Fault | 1 | 0 | — | — | —
[6 empty] | R |  | T |  | R | [9 empty] | hld_mcu_u8Cnt128 滾码校验 | hld_mcuF_u8Fmcu1Cnt128 | 6 |  | 53 | 3 |  | 每个发送周期加1 | 1 | 0 | — | — | —
[6 empty] | R |  | T |  | R | [9 empty] | hld_mcu_u8Mcu1CheckSum Mcu1CheckSum | hld_mcuF_u8Fmcu1CheckSum | 7 |  | 56 | 8 |  | Checksum arithmetic is byte7 = ~ （byte 0 XOR byte 1 XOR byte2 XOR byte3 XOR byte4 XOR byte5 XOR byte6）. CheckSum值的计算公式为byte7等于 byte0异或byte1异或byte2异或byte3异或byte4异或byte5异或byte6得到的值再取反； 如果CheckSum信号值不正确，认为该帧信息无效； | 1 | 0 | — | — | — | 备注改为FDMCU发送校验和
4 | 前DMCU—VCU2 | 0x112 | 100ms | 8 | Intel | R |  | T | [11 empty] | 前电机控制器电流电压状态反馈 | [6 empty] | 前电机控制器电流电压状态反馈 | [7 empty] | hld_mcuF_u16DcLinkVot
[6 empty] | R |  | T | [11 empty] | hld_mcu_u16DcLinkVot 直流母线电压 | hld_mcuF_u16DcLinkVot | 0 |  | 0 | 16 |  | - | 0.05 | 0 | 0、3200 | 0 | V |  |  | hld_mcuF_u16DcLinkVot
[6 empty] | R |  | T | [11 empty] | hld_mcu_u16DcLinkCur 直流母线电流 | hld_mcuF_u16DcLinkCur | 2 |  | 16 | 16 |  | 充电为负、放电为正 | 0.05 | -1600 | -1600、1600 | 0 | A |  |  | hld_mcuF_u16DcLinkVot
[6 empty] | R |  | T | [11 empty] | hld_mcuF_u16PhaseCur 相电流 | hld_mcuF_u16PhaseCur | 4 |  | 32 | 16 |  | - | 0.1 | 0 | 0、6400 | 0 | A |  |  | hld_mcuF_u16DcLinkVot
[20 empty] | Motor controller AC voltage 电机控制器AC电压 | hld_mcuF_u16ACVoltage | 6 |  | 48 | 16 |  | 有效值：0-60000（0-6000V）最小计量单 | 0.1 | 0 | 0-6000 | 0 | V
[6 empty] | R |  | T | [11 empty] | %hld_mcu_u8Cnt128A 滾码校验 | %hld_mcuF_u8Fmcu2Cnt128 | 6 |  | 53 | 3 |  | 每个发送周期加1 | 1 | 0 | 0、7 | 0 |  |  |  | hld_mcuF_u16DcLinkVot
[6 empty] | R |  | T | [11 empty] | %hld_mcu_u8Mcu2CheckSum Mcu2CheckSum | %hld_mcuF_u8Fmcu2CheckSum | 7 |  | 56 | 8 |  | Checksum arithmetic is byte7 = ~ （byte 0 XOR byte 1 XOR byte2 XOR byte3 XOR byte4 XOR byte5 XOR byte6）. CheckSum值的计算公式为byte7等于 byte0异或byte1异或byte2异或byte3异或byte4异或byte5异或byte6得到的值再取反； 如果CheckSum信号值不正确，认为该帧信息无效； | 1 | 0 | 0、255 | 0 |  | 备注改为FDMCU发送校验和
5 | 前DMCU—VCU3 | 0x412 | 10ms | 8 | Intel | R |  | T | [11 empty] | 前电机控制器扭矩限值反馈 | [6 empty] | 前电机控制器扭矩限值反馈
[6 empty] | R |  | T | [11 empty] | hld_mcu_u16DrvTqMax 最大可用驱动扭矩 | hld_mcuF_u16DrvTqMax | 0 |  | 0 | 16 |  | - | 0.1 | 0 | 0 |  | NM
[6 empty] | R |  | T | [11 empty] | hld_mcu_u16System_Efficiency 系统效率 | hld_mcuF_u16SystemEffciency | 2 |  | 16 | 16 |  |  | 0.01 | 0 | 0 |  | %
[6 empty] | R |  | T | [11 empty] | %hld_mcu_u16BrkTqMax 最大可用制动扭矩 | %hld_mcuF_u16BrkTqMax | 2 |  | 16 | 16 |  | - | 0.1 | 0 | 0 |  | NM
[6 empty] | R |  | T | [11 empty] | Rotor Position 电机轴位置反馈 | hld_mcuF_u16MotPosition | 4 |  | 32 | 16 |  | 上电开始反馈，电机轴的位置，电角度一圈或机械角度一圈清零 | [5 empty] | 20230613
[6 empty] | R |  | T | [11 empty] | %hld_mcu_u8Cnt128B 滾码校验 | hld_mcuF_u8Fmcu3Cnt128 | 6 |  | 53 | 3 |  | 每个发送周期加1 | 1 | 0 | 0
[6 empty] | R |  | T | [11 empty] | %hld_mcu_u8Mcu3CheckSum Mcu3CheckSum | hld_mcuF_u8Fmcu3CheckSum | 7 |  | 56 | 8 |  | Checksum arithmetic is byte7 = ~ （byte 0 XOR byte 1 XOR byte2 XOR byte3 XOR byte4 XOR byte5 XOR byte6）. CheckSum值的计算公式为byte7等于 byte0异或byte1异或byte2异或byte3异或byte4异或byte5异或byte6得到的值再取反； 如果CheckSum信号值不正确，认为该帧信息无效； | 1 | 0 | 0 |  |  | 备注改为FDMCU发送校验和
6 | 前DMCU—VCU4 | 0x402 | 100ms | 8 | Intel | R |  | T | [11 empty] | 前电机故障反馈 | [6 empty] | 前电机故障反馈
[6 empty] | R |  | T | [11 empty] | hld_mcuF_u8McuTemp 电机控制器温度（IGBT温度） | hld_mcuF_u8McuTemp |  |  | 0 | 8 | uint8_t |  | 1 | -40 |  |  | ℃ | hld_mcuF_u8McuTemp
[6 empty] | R |  | T | [11 empty] | hld_mcuF_u8MotTemp 电机温度 | hld_mcuF_u8MotTemp |  |  | 8 | 8 | uint8_t |  | 1 | -40 |  |  | ℃ | hld_mcuF_u8MotTemp
[6 empty] | R |  | T | [11 empty] | mcuF_Busbar hardware overvoltage fault 母线硬件过压故障 | hld_mcuF_bHardwareOVFlt |  |  | 16 | 1 | uint8_t | 0:Normal 1:Fault | 1 | 0 |  |  |  | mcuF_Busbar hardware overvoltage fault
[6 empty] | R |  | T | [11 empty] | mcuF_Busbar software overvoltage fault 母线软件过压故障 | hld_mcuF_bSoftwareOVFlt |  |  | 17 | 1 | uint8_t | 0:Normal 1:Fault | 1 | 0 |  |  |  | mcuF_Busbar software overvoltage fault
[6 empty] | R |  | T | [11 empty] | mcuF_Phase current software overcurrent fault 相电流软件过流故障 | hld_mcuF_PhaseCurSWOvCurFlt |  |  | 18 | 1 | uint8_t | 0:Normal 1:Fault | 1 | 0 |  |  |  | mcuF_Phase current software overcurrent fault
[6 empty] | R |  | T | [11 empty] | mcuF_Phase current hardware overcurrent fault 相电流硬件过流故障 | hld_mcuF_PhaseHWOvCurFlt |  |  | 19 | 1 | uint8_t | 0:Normal 1:Fault | 1 | 0 |  |  |  | mcuF_Phase current hardware overcurrent fault
[6 empty] | R |  | T | [11 empty] | mcuF_U-phase current sensor validity faultU 相电流传感器有效性故障 | hld_mcuF_bUPhaseCurSensorFlt |  |  | 20 | 1 | uint8_t | 0:Normal 1:Fault | 1 | 0 |  |  |  | mcuF_U-phase current sensor validity fault
[6 empty] | R |  | T | [11 empty] | mcuF_U-phase current sensor initialization faultU 相电流传感器初始化故障 | hld_mcuF_bUphasecurInitiaFlt |  |  | 21 | 1 | uint8_t | 0:Normal 1:Fault | 1 | 0 |  |  |  | mcuF_U-phase current sensor initialization fault
[6 empty] | R |  | T | [11 empty] | mcuF_W-phase current sensor validity faultW 相电流传感器有效性故障 | hld_mcuF_bWPhaseCurSensorFlt |  |  | 22 | 1 | uint8_t | 0:Normal 1:Fault | 1 | 0 |  |  |  | mcuF_W-phase current sensor validity fault
[6 empty] | R |  | T | [11 empty] | mcuF_W-phase current sensor initialization faultW 相电流传感器初始化故障 | hld_mcuF_bWPhaseCurLnitiaFlt |  |  | 23 | 1 | uint8_t | 0:Normal 1:Fault | 1 | 0 |  |  |  | mcuF_W-phase current sensor initialization fault
[6 empty] | R |  | T | [11 empty] | mcuF_Power transistor through fault 功率管直通故障 | hld_mcuF_bPowTubThrouFlt |  |  | 24 | 1 | uint8_t | 0:Normal 1:Fault | 1 | 0 |  |  |  | mcuF_Power transistor through fault
[6 empty] | R |  | T | [11 empty] | mcuF_Resolver signal fault 旋变信号故障 | hld_mcuF_bResolverSignFlt |  |  | 25 | 1 | uint8_t | 0:Normal 1:Fault | 1 | 0 |  |  |  | mcuF_Resolver signal fault
[6 empty] | R |  | T | [11 empty] | mcuF_Resolver excitation fault 旋变激励故障 | hld_mcuF_bResolverExcitatFlt |  |  | 26 | 1 | uint8_t | 0:Normal 1:Fault | 1 | 0 |  |  |  | mcuF_Resolver excitation fault
[6 empty] | R |  | T | [11 empty] | %mcuF_Current sensor 5V power supply fault 电流传感器5V供电故障 | hld_mcuF_CurSen5VPowSupFlt |  |  | 27 | 1 | uint8_t | 0:Normal 1:Fault | 1 | 0 |  |  |  | mcuF_Current sensor 5V power supply fault
[6 empty] | R |  | T | [11 empty] | %mcuF_Software high load fault 软件负载过高故障 | hld_mcuF_bSoftwareOvloadFlt |  |  | 28 | 1 | uint8_t | 0:Normal 1:Fault | 1 | 0 |  |  |  | mcuF_Software high load fault
[6 empty] | R |  | T | [11 empty] | mcuF_Stack overflow fault 堆栈溢出故障 | hld_mcuF_bStackOverFlowFlt |  |  | 29 | 1 | uint8_t | 0:Normal 1:Fault | 1 | 0 |  |  |  | mcuF_Stack overflow fault
[6 empty] | R |  | T | [11 empty] | mcuF_MCU self-test failed MCU自检失败 | hld_mcuF_bMCUSelfCheckFail |  |  | 30 | 1 | uint8_t | 0:Normal 1:Fault | 1 | 0 |  |  |  | mcuF_MCU self-test failed
[6 empty] | R |  | T | [11 empty] | %mcuF_Bus overcurrent 母线过流 | hld_mcuF_bBusOvCur |  |  | 31 | 1 | uint8_t | 0:Normal 1:Fault | 1 | 0 |  |  |  | mcuF_Bus overcurrent
[6 empty] | R |  | T | [11 empty] | mcuF_Low voltage undervoltage fault 低压欠压故障 | hld_mcuF_bLowVoUnderVolFlt |  |  | 32 | 1 | uint8_t | 0:Normal 1:Fault | 1 | 0 |  |  |  | mcuF_Low voltage undervoltage fault
[6 empty] | R |  | T | [11 empty] | mcuF_Low voltage overvoltage fault 低压过压故障 | hld_mcuF_bLowVoOVerVolFlt |  |  | 33 | 1 | uint8_t | 0:Normal 1:Fault | 1 | 0 |  |  |  | mcuF_Low voltage overvoltage fault
[6 empty] | R |  | T | [11 empty] | mcuF_Bus undervoltage fault 母线欠压故障 | hld_mcuF_bBusUnderVoFlt |  |  | 34 | 1 | uint8_t | 0:Normal 1:Fault | 1 | 0 |  |  |  | mcuF_Bus undervoltage fault
[6 empty] | R |  | T | [11 empty] | mcuF_Controller over temperature fault 控制器过温故障 | hld_mcuF_bConOvertemFlt |  |  | 35 | 1 | uint8_t | 0:Normal 1:Fault | 1 | 0 |  |  |  | mcuF_Controller over temperature fault
[6 empty] | R |  | T | [11 empty] | mcuF_Motor over temperature fault 电机过温故障 | hld_mcuF_bMotOvertemFlt |  |  | 36 | 1 | uint8_t | 0:Normal 1:Fault | 1 | 0 |  |  |  | mcuF_Motor over temperature fault
[6 empty] | R |  | T | [11 empty] | mcuF_Motor overspeed warning fault 电机超速警告故障 | hld_mcuF_bMoyOvspdWarnFlt |  |  | 37 | 1 | uint8_t | 0:Normal 1:Fault | 1 | 0 |  |  |  | mcuF_Motor overspeed warning fault
[6 empty] | R |  | T | [11 empty] | mcuF_Motor overspeed fault 电机超速故障 | hld_mcuF_bMoyOvspdFlt |  |  | 38 | 1 | uint8_t | 0:Normal 1:Fault | 1 | 0 |  |  |  | mcuF_Motor overspeed fault
[6 empty] | R |  | T | [11 empty] | mcuF_Bus OFF fault 总线BUSOFF故障 | hld_mcuF_bCANBusOffFlt |  |  | 39 | 1 | uint8_t | 0:Normal 1:Fault | 1 | 0 |  |  |  | mcuF_Bus OFF fault
[6 empty] | R |  | T | [11 empty] | mcuF_VCU communication timeout failure VCU通讯超时故障 | hld_mcuF_bVCUCommTimeoutFlt |  |  | 40 | 1 | uint8_t | 0:Normal 1:Fault | 1 | 0 |  |  |  | mcuF_VCU communication timeout failure
[6 empty] | R |  | T | [11 empty] | mcuF_Stalled rotor fault 堵转故障 | hld_mcuF_bStallFlt |  |  | 41 | 1 | uint8_t | 0:Normal 1:Fault | 1 | 0 |  |  |  | mcuF_Stalled rotor fault
[6 empty] | R |  | T | [11 empty] | mcuF_Motor temperature sensor failure 电机温度传感器故障 | hld_mcuF_bMotTemSensorFlt |  |  | 42 | 1 | uint8_t | 0:Normal 1:Fault | 1 | 0 |  |  |  | mcuF_Motor temperature sensor failure
[6 empty] | R |  | T | [11 empty] | %mcuF_Controller temperature sensor undervoltage fault 控制器温度传感器欠压故障 | hld_mcuF_McuTemSenUVFlt |  |  | 43 | 1 | uint8_t | 0:Normal 1:Fault | 1 | 0 |  |  |  | mcuF_Controller temperature sensor undervoltage fault
[6 empty] | R |  | T | [11 empty] | mcuF_Bus overvoltage warning 母线过压警告 | hld_mcuF_bBusOverVoWarn |  |  | 44 | 1 | uint8_t | 0:Normal 1:Fault | 1 | 0 |  |  |  | mcuF_Bus overvoltage warning
[6 empty] | R |  | T | [11 empty] | mcuF_Bus undervoltage warning 母线欠压警告 | hld_mcuF_bBusUnderVoWarn |  |  | 45 | 1 | uint8_t | 0:Normal 1:Fault | 1 | 0 |  |  |  | mcuF_Bus undervoltage warning
[6 empty] | R |  | T | [11 empty] | mcuF_Controller over temperature warning 控制器过温警告 | hld_mcuF_bMcuOverTemWarn |  |  | 46 | 1 | uint8_t | 0:Normal 1:Fault | 1 | 0 |  |  |  | mcuF_Controller over temperature warning
[6 empty] | R |  | T | [11 empty] | mcuF_Motor overtemperature warning 电机过温警告 | hld_mcuF_bMotOverTemWarn |  |  | 47 | 1 | uint8_t | 0:Normal 1:Fault | 1 | 0 |  |  |  | mcuF_Motor overtemperature warning
[6 empty] | R |  | T | [11 empty] | mcuF_Rapid discharge fault 快速放电故障 | hld_mcuF_bRapidDischargeFlt |  |  | 48 | 1 | uint8_t | 0:Normal 1:Fault | 1 | 0 |  |  |  | mcuF_Rapid discharge fault
[6 empty] | R |  | T | [11 empty] | %mcuF_Internal EEPROM failure 内部EEPROM故障 | hld_mcuF_bInterEEPROMFlt |  |  | 49 | 1 | uint8_t | 0:Normal 1:Fault | 1 | 0 |  |  |  | mcuF_Internal EEPROM failure
7 | 前DMCU—VCU6 | %0x422 | 100ms | 8 | Intel | R |  | T | [11 empty] | 前电控功率反馈 | [6 empty] | 前电控功率反馈
[6 empty] | R |  | T | [11 empty] | DM_Power_actual 电机实际电功率 | hld_mcuF_u16ActualPower |  |  | 0 | 16 | uint16_t | %电机实际电功率，电动为正、发电为负。Byte1为低字节； | 0.01 | -300 | -300~300 | 0 | kW
[6 empty] | R |  | T | [11 empty] | 电机控制器相电流 | hld_mcuF_u16LineCurrent |  |  | 16 | 16 | uint16_t | %有效值：0-20000（表示-1000-1000A）最小计量单位：0.1A； "ff,fe"异常;"ff,ff"无效(驱动电流为正值，发电电流为负值) 车子运动时电池总电流减去车子上电静止状态电流? | 0.1 | -1000 | -1000-1000 | 0 | A | 20240617改
[6 empty] | R |  | T | [11 empty] | 电机控制器AC电压 | hld_mcuF_u16ACVoltage |  |  | 32 | 16 | uint16_t | %有效值：0-60000（0-6000V）最小计量单 位:0.1V;"ff,fe"异常;"ff,ff"无效 | 0.1 | 0 | 0-6000 | 0 | V
8 | 前DMCU—VCU6 | 0x502 | 1000ms | 8 | Intel | R |  | T |  |  | R | [8 empty] | 前电控生产日期 | [6 empty] | 前电控生产日期
[6 empty] | R |  | T |  |  | R | [8 empty] | Manufacture Number 生产编码 | hld_mcuF_u16ManufactureNum |  |  | 0 | 16
[6 empty] | R |  | T |  |  | R | [8 empty] | Production Year 生产年份 | hld_mcuF_u8ProductionYear |  |  | 16 | 8 | [6 empty] | 1 year/bit
[6 empty] | R |  | T |  |  | R | [8 empty] | Production Month 生产月份 | hld_mcuF_u8ProductionMonth |  |  | 24 | 8 | [6 empty] | 1month/bit
[6 empty] | R |  | T |  |  | R | [8 empty] | Production day 生产日期 | hld_mcuF_u8Productionday |  |  | 32 | 8 | [6 empty] | 1 day/bit
[6 empty] | R |  | T |  |  | R | [8 empty] | Production Serial Number 生产序列号 | hld_mcuF_u8ProductionSn |  |  | 40 | 24 | [6 empty] | 1 pcs/bit
9 | 前DMCU—VCU5 | 0x512 | 1000ms | 8 | Intel | R |  | T |  |  | R | [8 empty] | 前电控版本号 | [6 empty] | 前电控版本号
[6 empty] | R |  | T |  |  | T | [8 empty] | Software Symbol 软件符号 | hld_mcuF_u8SftSymb | 0 | 0 | 0 | 8 |  | Send letter "S" in ASCII format, 以 ASCII 格式发送字母“S”
[6 empty] | R |  | T |  |  | R | [8 empty] | Software Project Symbol 软件项目符号 | hld_mcuF_u8SoftProSymbol |  |  | 8 | 8 |  | Send Project Symbol In ASCII Format, Range 0 To 9;
[6 empty] | R |  | T |  |  | R | [8 empty] | Software Version First Symbol 软件版本第一个符号 | hld_mcuF_u8SWVerFirSym |  |  | 16 | 8 |  | Send Software Version Symbol In ASCII Format, Range 0 To 9;
[6 empty] | R |  | T |  |  | R | [8 empty] | Software Version Second Symbol 软件版本第二个符号 | hld_mcuF_u8SoftVerSecSymbol |  |  | 24 | 8 |  | Send Software Version Symbol In ASCII Format, Range 0 To 9;
[6 empty] | R |  | T |  |  | R | [8 empty] | Hardware Symbol 硬件符号 | hld_mcuF_u8HardSymbol |  |  | 32 | 8 |  | Send Letter "H" In ASCII Format
[6 empty] | R |  | T |  |  | R | [8 empty] | Hardware Project Symbol 硬件项目符号 | hld_mcuF_u8HardProSymbol |  |  | 40 | 8 |  | Send Project Symbol In ASCII Format, Range 0 To 9;
[6 empty] | R |  | T |  |  | R | [8 empty] | Hardware Version First Symbol 硬件版本第一个符号 | hld_mcuF_u8HardVerFirSymbol |  |  | 48 | 8 |  | Send Hardware Version Symbol In ASCII Format, Range 0 To 9;
[6 empty] | R |  | T |  |  | R | [8 empty] | Hardware Version Second Symbol 硬件版本第二个符号 | hld_mcuF_u8HardVerSecSymbol |  |  | 56 | 8 |  | Send Hardware Version Symbol In ASCII Format, Range 0 To 9;
10 | 前DMCU—VCU5 | 0x522 | 1000ms | 8 | Intel | R |  | T |  |  | R | [8 empty] | 前电控Bootloader 版本号 | [6 empty] | 前电控Bootloader 版本号 | [5 empty] | 20240617改
[6 empty] | R |  | T |  |  | R | [8 empty] | Bootloader Software Symbol Bootloader 软件符号 | hld_mcuF_u8BtSymb | 0 | 0 | 0 | 8 |  | Send letter "S" in ASCII format, 以 ASCII 格式发送字母“B”
[6 empty] | R |  | T |  |  | R | [8 empty] | Bootloader Software Project Symbol Bootloader 软件项目符号 | hld_mcuF_u8BootSoftProSymbol |  |  | 8 | 8 |  | Send Project Symbol In ASCII Format, Range 0 To 9;
[6 empty] | R |  | T |  |  | R | [8 empty] | Bootloader Software Version First Symbol Bootloader 软件版本第一个符号 | hld_mcuF_u8BtSWVerFirSym |  |  | 16 | 8 |  | Send Software Version Symbol In ASCII Format, Range 0 To 9;
[6 empty] | R |  | T |  |  | R | [8 empty] | Bootloader Software Version Second Symbol Bootloader 软件版本第二个符号 | hld_mcuF_u8BtSWVerSecSym |  |  | 24 | 8 |  | Send Software Version Symbol In ASCII Format, Range 0 To 9;
11 | VCU—后DMCU1 | 0x121 | 10ms | 8 | Intel | T |  |  | R |  | R | [8 empty] | vcu控制指令 | [6 empty] | vcu控制指令
[6 empty] | T |  |  | R |  | R | [8 empty] | cod_mcu_bMotEn 电机允许运行 | cod_mcuR_bMotEn |  |  | 0 | 1 |  | 0：无效； 1：有效； | 1 | 0 | — | — | —
[6 empty] | T |  |  | R |  | R | [8 empty] | cod_mcu_u8MotModeCmd 电机状态控制 | cod_mcuR_u8MotModeCmd |  |  | 1 | 3 |  | 0:扭矩模式 1:转速模式 2:快速放电模式 3:电压控制(用于ISG系统) 4:零位模式(预留) | 1 | 0 | — | — | —
[6 empty] | T |  |  | R |  | R | [8 empty] | 电机防抖 | cod_mcuR_bDebounce |  |  | 4 | 1 |  | 0:off 1:on
[6 empty] | T |  |  | R |  | R | [8 empty] | cod_mcu_u16MotSpdCmd 电机转速命令 | cod_mcuR_u16MotSpdCmd |  |  | 8 | 16 |  | 仅当电机模式控制信号为转速模式时此信号有效 | 1 | -32000 | -32000、32000 |  | rmp
[6 empty] | T |  |  | R |  | R | [8 empty] | cod_mcu_u16MotTqCmd 电机扭矩命令 | cod_mcuR_u16MotTqCmd |  |  | 24 | 16 |  | 电机模式控制信号为转矩模式 时，此信号为具体转矩命令； 电机模式控制信号为转速模式 时，此信号为最大转矩限值的绝对值； | 0.1 | -3200 |  |  | nm
[6 empty] | T |  |  | R |  | R | [8 empty] | %VCU反馈状态 | %cod_mcuR_u8GearSts |  |  | 40 | 2 |  | bit0：电机正转，bit1：电机反转 bit2:刹车信号 bit3：油门0位状态 bit4：手刹信号，bit5:电磁刹车信号 | — | — | — | — | —
[6 empty] | T |  |  | R |  | R | [8 empty] | cod_mcu_bMcuOffAllow mcu低压下电允许 | cod_mcuR_bMcuOffAllow |  |  | 52 | 1 |  | 0：不允许。1：允许 | 1 | 0
[6 empty] | T |  |  | R |  | R | [8 empty] | cod_mcu_u8Cnt128 滾码校验 | cod_mcuR_u8Rvcu1Cnt128 |  |  | 53 | 3 |  | 每个发送周期加1 | 1 | 0
[6 empty] | T |  |  | R |  | R | [8 empty] | cod_mcu_u8Vcu1CheckSum Vcu1CheckSum | cod_mcuR_bRvcu1CheckSum |  |  | 56 | 8 |  | Checksum arithmetic is byte7 = ~ （byte 0 XOR byte 1 XOR byte2 XOR byte3 XOR byte4 XOR byte5 XOR byte6）. CheckSum值的计算公式为byte7等于 byte0异或byte1异或byte2异或byte3异或byte4异或byte5异或byte6得到的值再取反； 如果CheckSum信号值不正确，认为该帧信息无效； | 1 | 0
12 | VCU—后DMCU2 | %0x131 | 10ms | 8 | Intel | T |  |  | R |  | R | [8 empty] | 转速限值 | [6 empty] | 转速限值
[6 empty] | T |  | R | [11 empty] | cod_mcuR_u16ChrgCurrLmt | cod_mcuR_u16ChrgCurrLmt |  |  | 0 | 16 |  |  | 0.1 | 0 |  |  | A | 20241006
[6 empty] | T |  | R | [11 empty] | cod_mcuR_u16DisChrgCurrLmt | cod_mcuR_u16DisChrgCurrLmt |  |  | 16 | 16 |  |  | 0.1 | 0 |  |  | A | 20241006
[6 empty] | T |  | R | [11 empty] | cod_mcuR_u8Fvcu2Cnt128 | cod_mcuR_u8Rvcu2Cnt128 |  |  | 53 | 3 |  |  | 1 | 0 |  |  |  | 20241006
[6 empty] | T |  | R | [11 empty] | cod_mcuR_bFvcu2CheckSum | cod_mcuR_bRvcu2CheckSum |  |  | 56 | 8 |  |  | 1 | 0 |  |  |  | 20241006
13 | 后DMCU—VCU1 | 0x103 | 10ms | 8 | Intel | R |  |  | T | R | R | [8 empty] | 后电机控制器状态反馈 | [6 empty] | 后电机控制器状态反馈
[6 empty] | R |  |  | T | R | R | [8 empty] | hld_mcu_u16MotSpd 电机转速 | hld_mcuR_u16MotSpd | 0 |  | 0 | 16 |  | - | 1 | -32000 | -32000、32000 |  | rmp
[6 empty] | R |  |  | T | R | R | [8 empty] | hld_mcu_u16MotTq 电机转矩 | hld_mcuR_u16MotTq | 2 |  | 16 | 16 |  | - | 0.1 | -3200 |  |  | nm
[6 empty] | R |  |  | T |  | R | [8 empty] | 电机允许运行 | hld_mcuR_bIGBTstate | 4 |  | 32 | 1 |  | 0：关管 1：开管 | 1 | — | — | — | —
[6 empty] | R |  |  | T |  | R | [8 empty] | hld_mcu_u8MotMode MCU当前模式 | hld_mcuR_u8MotMode | 6 |  | 48 | 3 |  | 0:扭矩模式 1:转速模式 2:快速放电模式 3:电压控制(用于ISG系统) 4:零位模式(预留) 5：坡道保持 | 1 | 0 | — | — | —
[6 empty] | R |  |  | T |  | R | [8 empty] | hld_mcu_u8McuFltLvl 故障等级 | hld_mcuR_u8McuFltLvl | 6 |  | 51 | 2 |  | 0:Normal 1:Warning 1(Notify) 2:Warning 2(derating) 3:Fault | 1 | 0 | — | — | —
[6 empty] | R |  |  | T | R | R | [8 empty] | hld_mcu_u8Cnt128 滾码校验 | hld_mcuR_u8Rmcu1Cnt128 | 6 |  | 53 | 3 |  | 每个发送周期加1 | 1 | 0 | — | — | —
[6 empty] | R |  |  | T | R | R | [8 empty] | hld_mcu_u8Mcu1CheckSum Mcu1CheckSum | hld_mcuR_u8Rmcu1CheckSum | 7 |  | 56 | 8 |  | Checksum arithmetic is byte7 = ~ （byte 0 XOR byte 1 XOR byte2 XOR byte3 XOR byte4 XOR byte5 XOR byte6）. CheckSum值的计算公式为byte7等于 byte0异或byte1异或byte2异或byte3异或byte4异或byte5异或byte6得到的值再取反； 如果CheckSum信号值不正确，认为该帧信息无效； | 1 | 0 | — | — | —
14 | 后DMCU—VCU2 | 0x113 | 10ms | 8 | Intel | R |  |  | T |  | R | [8 empty] | 后电机控制器电流电压状态反馈 | [6 empty] | 后电机控制器电流电压状态反馈 | [7 empty] | hld_mcuR_u16DcLinkVot
[6 empty] | R |  |  | T |  | R | [8 empty] | hld_mcu_u16DcLinkVot 直流母线电压 | hld_mcuR_u16DcLinkVot | 0 |  | 0 | 16 |  | - | 0.05 | 0 | 0、3200 | 0 | V |  |  | hld_mcuR_u16DcLinkVot
[6 empty] | R |  |  | T |  | R | [8 empty] | hld_mcu_u16DcLinkCur 直流母线电流 | hld_mcuR_u16DcLinkCur | 2 |  | 16 | 16 |  | 充电为负、放电为正 | 0.05 | -1600 | -1600、1600 | 0 | A |  |  | hld_mcuR_u16DcLinkVot
[6 empty] | R |  |  | T |  | R | [8 empty] | hld_mcu_u19DcLinkVot 相电流 | hld_mcuR_u16PhaseCur | 4 |  | 32 | 16 |  | - | 0.1 | 0 | 0、6400 | 0 | A |  |  | hld_mcuR_u16DcLinkVot
[6 empty] | R |  |  | T |  | R | [8 empty] | 电机控制器AC电压 | hld_mcuR_u16ACVoltage | 6 |  | 48 | 16 |  | %有效值：0-60000（0-6000V）最小计量单 位:0.1V;"ff,fe"异常;"ff,ff"无效 | 0.1 | 0 | 0-6000 | 0 | V
[6 empty] | R |  |  | T |  | R | [8 empty] | hld_mcu_u8Cnt128A 滾码校验 | hld_mcuR_u8Rmcu2Cnt128 | 6 |  | 53 | 3 |  | 每个发送周期加1 | 1 | 0 | 0、7 | 0 |  |  |  | hld_mcuR_u16DcLinkVot
[6 empty] | R |  |  | T |  | R | [8 empty] | hld_mcu_u8Mcu2CheckSum Mcu2CheckSum | hld_mcuR_u8Rmcu2CheckSum | 7 |  | 56 | 8 |  | Checksum arithmetic is byte7 = ~ （byte 0 XOR byte 1 XOR byte2 XOR byte3 XOR byte4 XOR byte5 XOR byte6）. CheckSum值的计算公式为byte7等于 byte0异或byte1异或byte2异或byte3异或byte4异或byte5异或byte6得到的值再取反； 如果CheckSum信号值不正确，认为该帧信息无效； | 1 | 0 | 0、255 | 0
15 | 后DMCU—VCU3 | 0x413 | 10ms | 8 | Intel | R |  |  | T |  | R | [8 empty] | 后电机控制器扭矩限值反馈
[6 empty] | R |  |  | T |  | R | [8 empty] | hld_mcu_u16DrvTqMax 最大可用驱动扭矩 | hld_mcuR_u16DrvTqMax | 0 |  | 0 | 16 |  | - | 0.1 | 0 | 0 |  | NM
[6 empty] | R |  |  | T | [10 empty] | hld_mcu_u16System_Efficiency 系统效率 | hld_mcuR_u16System_Efficiency | 2 |  | 16 | 16 |  | - | 0.01 | 0 | 0 |  | % | 20260327改为系统效率
[6 empty] | R |  |  | T |  | R | [8 empty] | %hld_mcu_u16BrkTqMax 最大可用制动扭矩 | %hld_mcuR_u16BrkTqMax | 2 |  | 16 | 16 |  | - | 0.1 | 0 | 0 |  | NM
[6 empty] | R |  |  | T |  | R | [8 empty] | Rotor Position 电机轴位置反馈 | hld_mcuR_u16MotPosition | 4 |  | 32 | 16 |  | 上电开始反馈，电机轴的位置，电角度一圈或机械角度一圈清零 | [5 empty] | 20240613
[6 empty] | R |  |  | T |  | R | [8 empty] | %hld_mcu_u8Cnt128B 滾码校验 | %hld_mcuR_u8Rmcu3Cnt128 | 6 |  | 53 | 3 |  | 每个发送周期加1 | 1 | 0 | 0
[6 empty] | R |  |  | T |  | R | [8 empty] | %hld_mcu_u8Mcu3CheckSum Mcu3CheckSum | %hld_mcuR_u8Rmcu3CheckSum | 7 |  | 56 | 8 |  | Checksum arithmetic is byte7 = ~ （byte 0 XOR byte 1 XOR byte2 XOR byte3 XOR byte4 XOR byte5 XOR byte6）. CheckSum值的计算公式为byte7等于 byte0异或byte1异或byte2异或byte3异或byte4异或byte5异或byte6得到的值再取反； 如果CheckSum信号值不正确，认为该帧信息无效； | 1 | 0 | 0
16 | 后DMCU—VCU4 | 0x403 | 100ms | 8 | Intel | R |  |  | T |  | R | [8 empty] | 后电机故障反馈 | [6 empty] | 后电机故障反馈（以供应商为准）
[6 empty] | R |  |  | T |  | R | [8 empty] | hld_mcu_u8McuTemp 电机控制器温度（IGBT温度） | hld_mcuR_u8McuTemp | 0 |  | 0 | 8 |  |  | 1 | -40 | -40、210 |  | ℃
[6 empty] | R |  |  | T |  | R | [8 empty] | hld_mcu_u8MotTemp 电机温度 | hld_mcuR_u8MotTemp | 1 |  | 8 | 8 |  |  | 1 | -40 | -40、210 |  | ℃
[6 empty] | R |  |  | T |  | R | [8 empty] | mcuR_Busbar hardware overvoltage fault 母线硬件过压故障 | hld_mcuR_bHardwareOVFlt | 2 |  | 16 | 1 |  | 0:Normal 1:Fault | 1 | 0 | 0、1 |  |  | mcuR_Busbar hardware overvoltage fault
[6 empty] | R |  |  | T |  | R | [8 empty] | mcuR_Busbar software overvoltage fault 母线软件过压故障 | hld_mcuR_bSoftwareOVFlt | 2 |  | 17 | 1 |  | 0:Normal 1:Fault | 1 | 0 | 0、1 |  |  | mcuR_Busbar software overvoltage fault
[6 empty] | R |  |  | T |  | R | [8 empty] | mcuR_Phase current software overcurrent fault 相电流软件过流故障 | hld_mcuR_PhaseCurSWOvCurFlt | 2 |  | 18 | 1 |  | 0:Normal 1:Fault | 1 | 0 | 0、1 |  |  | mcuR_Phase current software overcurrent fault
[6 empty] | R |  |  | T |  | R | [8 empty] | mcuR_Phase current hardware overcurrent fault 相电流硬件过流故障 | hld_mcuR_PhaseCurHWOvCurFlt | 2 |  | 19 | 1 |  | 0:Normal 1:Fault | 1 | 0 | 0、1 |  |  | mcuR_Phase current hardware overcurrent fault
[6 empty] | R |  |  | T |  | R | [8 empty] | mcuR_U-phase current sensor validity faultU 相电流传感器有效性故障 | hld_mcuR_bUPhaseCurSensorFlt | 2 |  | 20 | 1 |  | 0:Normal 1:Fault | 1 | 0 | 0、1 |  |  | mcuR_U-phase current sensor validity fault
[6 empty] | R |  |  | T |  | R | [8 empty] | mcuR_U-phase current sensor initialization faultU 相电流传感器初始化故障 | hld_mcuR_bUphasecurInitiaFlt | 2 |  | 21 | 1 |  | 0:Normal 1:Fault | 1 | 0 | 0、1 |  |  | mcuR_U-phase current sensor initialization fault
[6 empty] | R |  |  | T |  | R | [8 empty] | mcuR_W-phase current sensor validity fault W相电流传感器有效性故障 | hld_mcuR_bWPhaseCurSensorFlt | 2 |  | 22 | 1 |  | 0:Normal 1:Fault | 1 | 0 | 0、1 |  |  | mcuR_W-phase current sensor validity fault
[6 empty] | R |  |  | T |  | R | [8 empty] | mcuR_W-phase current sensor initialization fault W相电流传感器初始化故障 | hld_mcuR_bWPhaseCurLnitiaFlt | 2 |  | 23 | 1 |  | 0:Normal 1:Fault | 1 | 0 | 0、1 |  |  | mcuR_W-phase current sensor initialization fault
[6 empty] | R |  |  | T |  | R | [8 empty] | mcuR_Power transistor through fault 功率管直通故障 | hld_mcuR_bPowTubThrouFlt | 3 |  | 24 | 1 |  | 0:Normal 1:Fault | 1 | 0 | 0、1 |  |  | mcuR_Power transistor through fault
[6 empty] | R |  |  | T |  | R | [8 empty] | mcuR_Resolver signal fault 旋变信号故障 | hld_mcuR_bResolverSignFlt | 3 |  | 25 | 1 |  | 0:Normal 1:Fault | 1 | 0 | 0、1 |  |  | mcuR_Resolver signal fault
[6 empty] | R |  |  | T |  | R | [8 empty] | mcuR_Resolver excitation fault 旋变激励故障 | hld_mcuR_bResolverExcitatFlt | 3 |  | 26 | 1 |  | 0:Normal 1:Fault | 1 | 0 | 0、1 |  |  | mcuR_Resolver excitation fault
[6 empty] | R |  |  | T |  | R | [8 empty] | %mcuR_Current sensor 5V power supply fault 电流传感器5V供电故障 | hld_mcuR_CurSen5VPwrSupFlt | 3 |  | 27 | 1 |  | 0:Normal 1:Fault | 1 | 0 | 0、1 |  |  | mcuR_Current sensor 5V power supply fault
[6 empty] | R |  |  | T |  | R | [8 empty] | %mcuR_Software high load fault 软件负载过高故障 | hld_mcuR_bSoftwareOvloadFlt | 3 |  | 28 | 1 |  | 0:Normal 1:Fault | 1 | 0 | 0、1 |  |  | mcuR_Software high load fault
[6 empty] | R |  |  | T |  | R | [8 empty] | mcuR_Stack overflow fault 堆栈溢出故障 | hld_mcuR_bStackOverFlowFlt | 3 |  | 29 | 1 |  | 0:Normal 1:Fault | 1 | 0 | 0、1 |  |  | mcuR_Stack overflow fault
[6 empty] | R |  |  | T |  | R | [8 empty] | mcuR_MCU self-test failedMCU 自检失败 | hld_mcuR_bMCUSelfCheckFail | 3 |  | 30 | 1 |  | 0:Normal 1:Fault | 1 | 0 | 0、1 |  |  | mcuR_MCU self-test failed
[6 empty] | R |  |  | T |  | R | [8 empty] | %mcuR_Bus overcurrent 母线过流 | hld_mcuR_bBusOvCur | 3 |  | 31 | 1 |  | 0:Normal 1:Fault | 1 | 0 | 0、1 |  |  | mcuR_Bus overcurrent
[6 empty] | R |  |  | T |  | R | [8 empty] | mcuR_Low voltage undervoltage fault 低压欠压故障 | hld_mcuR_bLowVoUnderVolFlt | 4 |  | 32 | 1 |  | 0:Normal 1:Fault | 1 | 0 | 0、1 |  |  | mcuR_Low voltage undervoltage fault
[6 empty] | R |  |  | T |  | R | [8 empty] | mcuR_Low voltage overvoltage fault 低压过压故障 | hld_mcuR_bLowVoOVerVolFlt | 4 |  | 33 | 1 |  | 0:Normal 1:Fault | 1 | 0 | 0、1 |  |  | mcuR_Low voltage overvoltage fault
[6 empty] | R |  |  | T |  | R | [8 empty] | mcuR_Bus undervoltage fault 母线欠压故障 | hld_mcuR_bBusUnderVoFlt | 4 |  | 34 | 1 |  | 0:Normal 1:Fault | 1 | 0 | 0、1 |  |  | mcuR_Bus undervoltage fault
[6 empty] | R |  |  | T |  | R | [8 empty] | mcuR_Controller over temperature fault 控制器过温故障 | hld_mcuR_bConOvertemFlt | 4 |  | 35 | 1 |  | 0:Normal 1:Fault | 1 | 0 | 0、1 |  |  | mcuR_Controller over temperature fault
[6 empty] | R |  |  | T |  | R | [8 empty] | mcuR_Motor over temperature fault 电机过温故障 | hld_mcuR_bMotOvertemFlt | 4 |  | 36 | 1 |  | 0:Normal 1:Fault | 1 | 0 | 0、1 |  |  | mcuR_Motor over temperature fault
[6 empty] | R |  |  | T |  | R | [8 empty] | mcuR_Motor overspeed warning fault 电机超速警告故障 | hld_mcuR_bMoyOvspdWarnFlt | 4 |  | 37 | 1 |  | 0:Normal 1:Fault | 1 | 0 | 0、1 |  |  | mcuR_Motor overspeed warning fault
[6 empty] | R |  |  | T |  | R | [8 empty] | mcuR_Motor overspeed fault 电机超速故障 | hld_mcuR_bMoyOvspdFlt | 4 |  | 38 | 1 |  | 0:Normal 1:Fault | 1 | 0 | 0、1 |  |  | mcuR_Motor overspeed fault
[6 empty] | R |  |  | T |  | R | [8 empty] | mcuR_Bus OFF fault 总线BUSOFF故障 | hld_mcuR_bCANBusOffFlt | 4 |  | 39 | 1 |  | 0:Normal 1:Fault | 1 | 0 | 0、1 |  |  | mcuR_Bus OFF fault
[6 empty] | R |  |  | T |  | R | [8 empty] | mcuR_VCU communication timeout failure VCU通讯超时故障 | hld_mcuR_bVCUCommTimeoutFlt | 5 |  | 40 | 1 |  | 0:Normal 1:Fault | 1 | 0 | 0、1 |  |  | mcuR_VCU communication timeout failure
[6 empty] | R |  |  | T |  | R | [8 empty] | mcuR_Stalled rotor fault 堵转故障 | hld_mcuR_bStallFlt | 5 |  | 41 | 1 |  | 0:Normal 1:Fault | 1 | 0 | 0、1 |  |  | mcuR_Stalled rotor fault
[6 empty] | R |  |  | T |  | R | [8 empty] | mcuR_Motor temperature sensor failure 电机温度传感器故障 | hld_mcuR_bMotTemSensorFlt | 5 |  | 42 | 1 |  | 0:Normal 1:Fault | 1 | 0 | 0、1 |  |  | mcuR_Motor temperature sensor failure
[6 empty] | R |  |  | T |  | R | [8 empty] | %mcuR_Controller temperature sensor undervoltage fault 控制器温度传感器欠压故障 | hld_mcuR_McuTemSenUVFlt | 5 |  | 43 | 1 |  | 0:Normal 1:Fault | 1 | 0 | 0、1 |  |  | mcuR_Controller temperature sensor undervoltage fault
[6 empty] | R |  |  | T |  | R | [8 empty] | mcuR_Bus overvoltage warning 母线过压警告 | hld_mcuR_bBusOverVoWarn | 5 |  | 44 | 1 |  | 0:Normal 1:Fault | 1 | 0 | 0、1 |  |  | mcuR_Bus overvoltage warning
[6 empty] | R |  |  | T |  | R | [8 empty] | mcuR_Bus undervoltage warning 母线欠压警告 | hld_mcuR_bBusUnderVoWarn | 5 |  | 45 | 1 |  | 0:Normal 1:Fault | 1 | 0 | 0、1 |  |  | mcuR_Bus undervoltage warning
[6 empty] | R |  |  | T |  | R | [8 empty] | mcuR_Controller over temperature warnin g控制器过温警告 | hld_mcuR_bMcuOverTemWarn | 5 |  | 46 | 1 |  | 0:Normal 1:Fault | 1 | 0 | 0、1 |  |  | mcuR_Controller over temperature warning
[6 empty] | R |  |  | T |  | R | [8 empty] | mcuR_Motor overtemperature warning 电机过温警告 | hld_mcuR_bMotOverTemWarn | 5 |  | 47 | 1 |  | 0:Normal 1:Fault | 1 | 0 | 0、1 |  |  | mcuR_Motor overtemperature warning
[6 empty] | R |  |  | T |  | R | [8 empty] | mcuR_Rapid discharge fault 快速放电故障 | hld_mcuR_bRapidDischargeFlt | 6 |  | 52 | 1 |  | 0:Normal 1:Fault | 1 | 0 | 0、1 |  |  | mcuR_Rapid discharge fault
[6 empty] | R |  |  | T |  | R | [8 empty] | %mcuR_Internal EEPROM failure 内部EEPROM故障 | hld_mcuR_bInterEEPROMFlt | 6 |  | 53 | 1 |  | 0:Normal 1:Fault | 1 | 0 | 0、1 |  |  | mcuR_Internal EEPROM failure
17 | 后DMCU—VCU6 | %0x423 | 100ms | 8 | Intel | R |  |  | T |  | R | [8 empty] | 后电控功率反馈 | [6 empty] | 后电控功率反馈
[6 empty] | R |  |  | T |  | R | [8 empty] | DM_Power_actual 电机实际电功率 | hld_mcuR_u16ActualPower |  |  | 0 | 16 |  | %电机实际电功率，电动为正、发电为负。Byte1为低字节； | 0.01 | -300 | -300~300 | 0 | kW
[6 empty] | R |  |  | T |  | R | [8 empty] | 电机控制器母线电流 | hld_mcuR_u16LineCurrent |  |  | 16 | 16 |  | %有效值：0-20000（表示-1000-1000A）最小计量单位：0.1A； "ff,fe"异常;"ff,ff"无效(驱动电流为正值，发电电流为负值) 车子运动时电池总电流减去车子上电静止状态电流? | 0.1 | -1000 | -1000-1000 | 0 | A
[6 empty] | R |  |  | T |  | R | [8 empty] | 电机控制器AC电压 | hld_mcuR_u16ACVoltage |  |  | 32 | 16 |  | %有效值：0-60000（0-6000V）最小计量单 位:0.1V;"ff,fe"异常;"ff,ff"无效 | 0.1 | 0 | 0-6000 | 0 | V
18 | 后DMCU—VCU6 | 0x503 | 1000ms | 8 | Intel | R |  |  | T |  | R | [8 empty] | 后电生产日期 | [6 empty] | 后电生产日期
[6 empty] | R |  |  | T |  | R | [8 empty] | Manufacture Number 生产编码 | hld_mcuR_u16ManufNum |  |  | 0 | 16
[6 empty] | R |  |  | T |  | R | [8 empty] | Production Year 生产年份 | hld_mcuR_u8ProductionYear |  |  | 16 | 8 | [6 empty] | 1 year/bit
[6 empty] | R |  |  | T |  | R | [8 empty] | Production Month 生产月份 | hld_mcuR_u8ProductionMonth |  |  | 24 | 8 | [6 empty] | 1month/bit
[6 empty] | R |  |  | T |  | R | [8 empty] | Production day 生产日期 | hld_mcuR_u8Productionday |  |  | 32 | 8 | [6 empty] | 1 day/bit
[6 empty] | R |  |  | T |  | R | [8 empty] | Production Serial Number 生产序列号 | hld_mcuR_u8ProductionSn |  |  | 40 | 24 | [6 empty] | 1 pcs/bit
19 | 后DMCU—VCU5 | 0x513 | 1000ms | 8 | Intel | R |  |  | T |  | R | [8 empty] | 后电控版本号 | [6 empty] | 后电控版本号
[6 empty] | R |  |  | T |  | R | [8 empty] | Software Symbol 软件符号 | hld_mcuR_u8SftSymb | 0 | 0 | 0 | 8 |  | Send letter "S" in ASCII format, 以 ASCII 格式发送字母“S”
[6 empty] | R |  |  | T |  | R | [8 empty] | Software Project Symbol 软件项目符号 | hld_mcuR_u8SoftProSymbol | 1 |  | 8 | 8 |  | Send Project Symbol In ASCII Format, Range 0 To 9;
[6 empty] | R |  |  | T |  | R | [8 empty] | Software Version First Symbol 软件版本第一个符号 | hld_mcuR_u8SWVerFirSym | 2 |  | 16 | 8 |  | Send Software Version Symbol In ASCII Format, Range 0 To 9;
[6 empty] | R |  |  | T |  | R | [8 empty] | Software Version Second Symbol 软件版本第二个符号 | hld_mcuR_u8SoftVerSecSymbol | 3 |  | 24 | 8 |  | Send Software Version Symbol In ASCII Format, Range 0 To 9;
[6 empty] | R |  |  | T |  | R | [8 empty] | Hardware Symbol 硬件符号 | hld_mcuR_u8HardSymbol | 4 |  | 32 | 8 |  | Send Letter "H" In ASCII Format
[6 empty] | R |  |  | T |  | R | [8 empty] | Hardware Project Symbol 硬件项目符号 | hld_mcuR_u8HardProSymbol | 5 |  | 40 | 8 |  | Send Project Symbol In ASCII Format, Range 0 To 9;
[6 empty] | R |  |  | T |  | R | [8 empty] | Hardware Version First Symbol 硬件版本第一个符号 | hld_mcuR_u8HWVerFirSym | 6 |  | 48 | 8 |  | Send Hardware Version Symbol In ASCII Format, Range 0 To 9;
[6 empty] | R |  |  | T |  | R | [8 empty] | Hardware Version Second Symbol 硬件版本第二个符号 | hld_mcuR_u8HardVerSecSymbol | 7 |  | 56 | 8 |  | Send Hardware Version Symbol In ASCII Format, Range 0 To 9;
20 | 后DMCU—VCU6 | 0x523 | 1000ms | 8 | Intel | R |  |  | T |  | R | [8 empty] | 后电控Bootloader 版本号 | [6 empty] | 后电控Bootloader 版本号
[6 empty] | R |  |  | T |  | R | [8 empty] | Bootloader Software Symbol Bootloader 软件符号 | hld_mcuR_u8BtSymb | 0 | 0 | 0 | 8 |  | Send letter "S" in ASCII format, 以 ASCII 格式发送字母“B”
[6 empty] | R |  |  | T |  | R | [8 empty] | Bootloader Software Project Symbol Bootloader 软件项目符号 | hld_mcuR_u8BootSoftProSymbol | 1 |  | 8 | 8 |  | Send Project Symbol In ASCII Format, Range 0 To 9;
[6 empty] | R |  |  | T |  | R | [8 empty] | Bootloader Software Version First Symbol Bootloader 软件版本第一个符号 | hld_mcuR_u8BtSWVerFirSym | 2 |  | 16 | 8 |  | Send Software Version Symbol In ASCII Format, Range 0 To 9;
[6 empty] | R |  |  | T |  | R | [8 empty] | Bootloader Software Version Second Symbol Bootloader 软件版本第二个符号 | hld_mcuR_u8BtSWVerSecSym | 3 |  | 24 | 8 |  | Send Software Version Symbol In ASCII Format, Range 0 To 9;
21 | VCU_EPS | %0x161 | 20ms | 8 | Intel | T | [5 empty] | R | [7 empty] | EPS设置 | [6 empty] | EPS设置
[6 empty] | T | [5 empty] | R | [7 empty] | DriveMode 控制器运行模式控制位 | cod_EPS_bDrvModCmd |  |  | 0 | 1 |  | 0:手动模式; 1:线控模式
[6 empty] | T | [5 empty] | R | [7 empty] | SetWheelZeroPoint 角度中位标中设置位 | cod_EPS_bSetWhlZeroPosCmd |  |  | 2 | 1 |  | 0:不设置方向盘中位; 1:设置当前位置为方向盘中位
[20 empty] | EPS Strength Setting 助力转向强度设置 | cod_EPSSthSet |  |  | 4 | 2 |  | 0:Weak; 1:Normal; 2:Stronge; 3：无设置 | [5 empty] | 20260106
[6 empty] | T | [5 empty] | R | [7 empty] | AngleRef EPS角度指令 | cod_EPS_i16AngleCmd |  |  | 8 | 16 | Signed | %'-510..510 | 1 | 0 | -510..510 | 0 | deg
[6 empty] | T | [5 empty] | R | [7 empty] | AngleRateRef EPS角速度指令 | cod_EPS_u16AngleSpdCmd |  |  | 24 | 16 | Unsigned | %50..520 | 1 | 0 | 50..520 | 360 | deg/s
21 | VCU_EPS | 0x2E1 | 20ms | 8 | Intel | T |  |  |  | R |  | R | [7 empty] | 给EPS车速 | [6 empty] | 给EPS车速 | [5 empty] | 20240815增
[6 empty] | T | [5 empty] | R | [7 empty] | DriveMode 控制器运行模式控制位 | cod_EPS_bDrvModCmd |  |  | 0 | 1 |  | 0:手动模式; 1:线控模式
[6 empty] | T | [5 empty] | R | [7 empty] | SetWheelZeroPoint 角度中位标中设置位 | cod_EPS_bSetWhlZeroPosCmd |  |  | 2 | 1 |  | 0:不设置方向盘中位; 1:设置当前位置为方向盘中位
[20 empty] | EPS Strength Setting 助力转向强度设置 | cod_EPSSthSet |  |  | 4 | 2 |  | 0:Weak; 1:Normal; 2:Stronge; 3：无设置 | [5 empty] | 20260106
[6 empty] | T | [5 empty] | R | [7 empty] | AngleRef EPS角度指令 | cod_EPS_i16AngleCmd |  |  | 8 | 16 | Signed | %'-510..510 | 1 | 0 | -510..510 | 0 | deg
[6 empty] | T | [5 empty] | R | [7 empty] | AngleRateRef EPS角速度指令 | cod_EPS_u16AngleSpdCmd |  |  | 24 | 16 | Unsigned | %50..520 | 1 | 0 | 50..520 | 360 | deg/s
[6 empty] | T |  |  |  | R |  | R | [7 empty] | Vehicle_Speed | cod_eps_u8VehicleSpeed | 5 |  | 40 | 8 |  | Vehicle_Speed | 1 | 0 | 0..255 | / | km/h
22 | EPS_VCU1 | 0x114 | 500ms | 8 | Intel | R | [5 empty] | T | [7 empty] | EPS反馈状态信息报文1 | [6 empty] | EPS反馈状态信息报文1
[6 empty] | R | [5 empty] | T | [7 empty] | DriveModeFbk 控制器运行模式反馈位 | hld_eps_bDriveModeFb | 0 |  | 0 | 1 |  | 0：手动模式； 1：线控模式； | 1 | 0 | — | — | —
[6 empty] | R | [5 empty] | T | [7 empty] | EPSFault 控制器故障反馈位 | hld_eps_bEpsFlt | 0 |  | 1 | 1 |  | 0：EPS无故障； 1：EPS有故障； | 1 | 0 | — | — | —
[6 empty] | R | [5 empty] | T | [7 empty] | ZeroPointStatusFbk 角度中位标志位 | hld_eps_bWheelZeroPosFb | 0 |  | 2 | 2 |  | 0：中位已标定（重新上电后发）； 1：中位未标定； 2：标定成功（当前驾驶循环）； 3：标定失败（当前驾驶循环）； | 1 | 0 | — | — | — | 20260106
[6 empty] | R | [5 empty] | T | [7 empty] | EPS Strength Setting 助力转向强度设置 | hld_eps_EPSSthFb | 0 |  | 4 | 2 |  | 0:Weak; 1:Normal; 2:Stronge; 3：无设置 | [5 empty] | 20260106
[6 empty] | R | [5 empty] | T | [7 empty] | AngleFbk 当前EPS角度 | hld_eps_i16AngleFb | 1 |  | 8 | 16 | Signed | 当前EPS角度 | 1 | 0 | -720~720 | — | deg
[6 empty] | R | [5 empty] | T | [7 empty] | AngleRateFbk 当前EPS角速度 | hld_eps_u16AngleSpdFb | 3 |  | 24 | 16 |  | 当前EPS角速度 | 1 | 0 | 0~6553.5 | — | deg/s
[6 empty] | R | [5 empty] | T | [7 empty] | EPSTorque 当前输入轴扭矩 | hld_eps_i8EpsTq | 5 |  | 40 | 8 | Signed | 当前输入轴扭矩 | 0.1 | 0 | -10~10 | — | Nm
[6 empty] | R | [5 empty] | T | [7 empty] | ECUTempFbk 当前控制器温度 | hld_eps_i8EcuTemp | 6 |  | 48 | 8 | Signed | 当前控制器温度 | 1 | 0 | -50~200 | — | ℃
[6 empty] | R | [5 empty] | T | [7 empty] | EPS_Error_Level_1 一级故障（停止助力） | hld_eps_bEpsErrLvl1 | 7 |  | 56 | 1 |  | 0：无通讯故障； 1：通讯故障； | 1 | 0 | — | — | —
[6 empty] | R | [5 empty] | T | [7 empty] | EPS_Error_Level_2 二级故障（降助力） | hld_eps_bEpsErrLvl2 | 7 |  | 57 | 1 |  | 0：无三级故障； 1：三级故障； | 1 | 0 | — | — | —
[6 empty] | R | [5 empty] | T | [7 empty] | EPS_Error_Level_3 三级故障（不影响助力） | hld_eps_bEpsErrLvl3 | 7 |  | 58 | 1 |  | 0：无二级故障； 1：二级故障； | 1 | 0 | — | — | —
[6 empty] | R | [5 empty] | T | [7 empty] | EPS_Error_Level_communication 通讯故障 | hld_eps_bEpsComErr | 7 |  | 59 | 1 |  | 0：无一级故障； 1：一级故障； | 1 | 0 | — | — | —
[6 empty] | R | [5 empty] | T | [7 empty] | EPS_Error_Level_communication 故障码 | hld_eps_bEpsFaultCode | 7 |  | 60 | 4 |  | 0：fault free；无故障 1：Input overvoltage；输入过压 2：Input undervoltage；输入欠压 3：Controller overtemperature；控制器过温 4：Torque sensor failure；扭矩传感器故障 5：Angle sensor fault；角度传感器故障 6：Controller error 控制器内部故障 7：communication failure；通讯故障 8：Angle median is not calibrated；角度中位未标定 9：Motor and drive failure；电机及驱动故障 | 1 | 0 | 0401~0408 | — | — | 20240815 | 20250717
23 | EPS_VCU2 | 0x504 | 1000ms | 8 | Intel | [5 empty] | R | T | [7 empty] | EPS版本号 | [6 empty] | EPS版本号 | [5 empty] | 20260106
[11 empty] | R | T | [7 empty] | Software Symbol 软件符号 | u8SoftSymbl | 0 |  | 0 | 8 |  | Send Letter "S" In ASCII Format
[11 empty] | R | T | [7 empty] | Software Project Symbol 软件项目符号 | u8SoftPrjSymbl | 1 |  | 8 | 8 |  | Send Project Symbol In ASCII Format, Range 0 To 9;
[11 empty] | R | T | [7 empty] | Software Version First Symbol 软件版本第一个符号 | u8SoftVersFirSymbl | 2 |  | 16 | 8 |  | Send Software Version Symbol In ASCII Format, Range 0 To 9;
[11 empty] | R | T | [7 empty] | Software Version Second Symbol 软件版本第二个符号 | u8SoftVersSecSymbl | 3 |  | 24 | 8 |  | Send Software Version Symbol In ASCII Format, Range 0 To 9;
[11 empty] | R | T | [7 empty] | Hardware Symbol 硬件符号 | u8HardSymbl | 4 |  | 32 | 8 |  | Send Letter "H" In ASCII Format
[11 empty] | R | T | [7 empty] | Hardware Project Symbol 硬件项目符号 | u8HardPrjSymbl | 5 |  | 40 | 8 |  | Send Project Symbol In ASCII Format, Range 0 To 9;
[11 empty] | R | T | [7 empty] | Hardware Version First Symbol 硬件版本第一个符号 | u8HardVersFirSymbl | 6 |  | 48 | 8 |  | Send Hardware Version Symbol In ASCII Format, Range 0 To 9;
[11 empty] | R | T | [7 empty] | Hardware Version Second Symbol 硬件版本第二个符号 | u8HardVersSecSymbl | 7 |  | 56 | 8 |  | Send Hardware Version Symbol In ASCII Format, Range 0 To 9;
24 | EPS_VCU3 | 0x514 | 1000ms | 8 | Intel | [5 empty] | R | T | [7 empty] | EPS生产日期 | [6 empty] | EPS生产日期
[11 empty] | R | T | [7 empty] | Manufacture Number 生产编码 | u16ManFactuNum | 0 |  | 0 | 16
[11 empty] | R | T | [7 empty] | Production Year 生产年份 | u8PrdctYear | 2 |  | 16 | 8 | [6 empty] | 1 year/bit
[11 empty] | R | T | [7 empty] | Production Month 生产月份 | u8PrdctMonth | 3 |  | 24 | 8 | [6 empty] | 1month/bit
[11 empty] | R | T | [7 empty] | Production day 生产日期 | u8PrdctDay | 4 |  | 32 | 8 | [6 empty] | 1 day/bit
[11 empty] | R | T | [7 empty] | Production Serial Number 生产序列号 | u32PrdctSerialNum | 5 |  | 40 | 24 | [6 empty] | 1 pcs/bit
25 | T-BOX-ALL | %0x7DF | / | 8 | Intel | R |  | R | R | R | T | R | [7 empty] | UDS 功能请求 | [6 empty] | UDS 功能请求
[6 empty] | R |  | R | R | R | T | R | [7 empty] | 见格力博OTA标准
26 | VCU_EPB | 0x2A1 | 100ms | 8 | Intel | T |  |  |  | R | [9 empty] | EPB Command | [6 empty] | EPB Command
[6 empty] | T |  |  |  | R | [9 empty] | EPB Control Cmd 驻车状态指令 | cod_u8ParkStsCmd | 0 |  | 0 | 4 |  | 0：未使用 1：开关控制模式 2：无人驾驶模式：制动压力控制 3：维修模式 4：CAN控模式 5：充电模式 7：强制释放 %其他：未使用
[6 empty] | T |  |  |  | R | [9 empty] | CAN Control Mode Cmd CAN控模式 | cod_u8CanCtrlMode | 0 |  | 4 | 2 |  | 0：不使用 1：P档按下 2：P档释放
[20 empty] | 左电机驻车力（CAN控模式） | cod_u8LftParkFrcCmd |  |  | 8 | 4 |  | 0000：默认状态； 0001：1 0010: 2 0011：3 0100：4 0101: 5 0110：6 0111：7 1000: 8
[20 empty] | 右电机驻车力（CAN控模式） | cod_u8RgtParkFrcCmd |  |  | 12 | 4 |  | 0000：默认状态； 0001：1 0010: 2 0011：3 0100：4 0101: 5 0110：6 0111：7 1000: 8
[6 empty] | T |  |  |  | R | [9 empty] | EPB Automatic Gear Release Function Set 换挡自动释放功能 | cod_bGearChangRls | 2 |  | 16 | 1 |  | 0：关闭 1：开启
[6 empty] | T |  |  |  | R | [9 empty] | Power Off Parking Function Set 熄火驻车功能 | cod_bStopParkFun | 2 |  | 17 | 1 |  | 0：关闭 1：开启
[6 empty] | T |  |  |  | R | [9 empty] | Auto Hold Set Auto hold功能 | cod_bAutoHoldFun | 2 |  | 18 | 1 |  | 0：关闭 1：开启
[6 empty] | T |  |  |  | R | [9 empty] | Auto hold Park Cmd | cod_bAutoHoldpark | 2 |  | 19 | 1 |  | 0：无动作 1：Park
[6 empty] | T |  |  |  | R | [9 empty] | %ECD Braking Activation ECD制动激活 | cod_bEcdBrkActv | 2 |  | 20 | 1 |  | 0：关闭 1：激活
[6 empty] | T |  |  |  | R | [9 empty] | %ECD Braking Valid ECD制动有效 | cod_bEcdBrkValid | 2 |  | 21 | 1 |  | 0：无效 1：有效
[6 empty] | T |  |  |  | R | [9 empty] | Rotation Test Activation Cmd 转股测试激活 | cod_bTestActv | 2 |  | 22 | 1 |  | 0：关闭 1：激活 | [5 empty] | 转鼓测试激活时默认2WD模式，仅后电机驱动
[6 empty] | T |  |  |  | R | [9 empty] | Rotation Test Activation Valid 转股测试有效位 | cod_bTestValid | 2 |  | 23 | 1 |  | 0：无效 1：有效
[6 empty] | T |  |  |  | R | [9 empty] | DRV_RQ_SHFT_To_EPB 驾驶员换挡请求 | cod_u8DrvReqSHFT | 3 |  | 24 | 3 |  | 000: P 001: R 02: N 03: D 6：S
[6 empty] | T |  |  |  | R | [9 empty] | Gear Position Valid To EPB 档位有效位 | cod_bGearValid | 3 |  | 27 | 1 |  | 0：无效； 1：有效； | [5 empty] | 添加
[6 empty] | T |  |  |  | R | [9 empty] | Throttle Valid To EPB 油门有效位 | cod_bAccPdValid | 3 |  | 28 | 1 |  | 0：无效； 1：有效； | [5 empty] | 添加
[6 empty] | T |  |  |  | R | [9 empty] | Brake Valid To EPB 刹车有效位 | cod_bBrkPdValid | 3 |  | 29 | 1 |  | 0：无效； 1：有效； | [5 empty] | 添加
[6 empty] | T |  |  |  | R | [9 empty] | Throttle Command 油门指令 | cod_u8AccPdPct | 4 |  | 32 | 8 | Unsigned | %Forward Positive/Backward Negative 有数值即有效 | 1 | 0 | — | — | %
[6 empty] | T |  |  |  | R | [9 empty] | Brake Command 刹车指令 | cod_u8BrkPdPct | 5 |  | 40 | 8 | Unsigned | %Forward Positive/Backward Negative 有数值即有效 | 1 | 0 | — | — | %
[6 empty] | T |  |  |  | R | [9 empty] | EPB count 计数 | cod_u8Count | 6 |  | 48 | 8 | Unsigned | %0~256 循环计数
[6 empty] | T |  |  |  | R | [9 empty] | Checksum | cod_u8CheckSum | 7 |  | 56 | 8 |  | %Checksum arithmetic is byte7 = ~ （byte 0 XOR byte 1 XOR byte2 XOR byte3 XOR byte4 XOR byte5 XOR byte6）. CheckSum值的计算公式为byte7等于 byte0异或byte1异或byte2异或byte3异或byte4异或byte5异或byte6得到的值再取反； 如果CheckSum信号值不正确，认为该帧信息无效；
27 | EPB_VCU | 0x20A | 20ms | 8 | Intel | R |  |  |  | T | [9 empty] | EPB 状态反馈 | [6 empty] | EPB 状态反馈
[6 empty] | R |  |  |  | T | [9 empty] | EFB States EPB系统状态 | hld_epb_u8EpbSysSts |  |  | 0 | 3 | Unsigned | 0:Unknow 1:Parked 2:Released 3:Parking 4:Releasing 5:Reserved 6:Reserved 7:Reserved
[6 empty] | R |  |  |  | T | [9 empty] | EPB_MAIUAL_PARKIHG_KEY EPB开关状态 | hld_epb_u8EpbSwSts |  |  | 3 | 2 | Unsigned | 0:idle 1:Full Up 2:Fress Down 3:ERRDR
[6 empty] | R |  |  |  | T | [9 empty] | EPB_SwitchPositiontValid EFB开关位置有效 | hld_epb_bEpbSwValid |  |  | 5 | 1 | Unsigned | 0:Valid 1:Error
[6 empty] | R |  |  |  | T | [9 empty] | EPB auto parking light EPB自动驻车灯 | hld_epb_u8EpbAutoParkLight |  |  | 8 | 2 |  | 0:Lamp Off 1:Lamp On 2:Lamp Flash 3:Reserved | [5 empty] | 20240617改
[6 empty] | R |  |  |  | T | [9 empty] | EPB parking light EPB驻车灯 | hld_epb_u8EpbParkLight |  |  | 10 | 2 |  | 0:Lamp Off 1:Lamp On 2:Lamp Flash 3:Reserved | [5 empty] | 20240617改
[6 empty] | R |  |  |  | T | [9 empty] | EPB failure status EPB故障灯 | hld_epb_u8EpbErrLight |  |  | 12 | 2 |  | 0:Normal 1:On(常亮，故障) 2:Blink(闪烁) 3:Not Available | [5 empty] | 20240617改
[6 empty] | R |  |  |  | T | [9 empty] | EPB ECD brake Request ECD制动 | hld_epb_bEcdBrk |  |  | 14 | 1 | Unsigned | 0：无请求 1：ECD制动请求 | [5 empty] | 删除 | 20260120
[6 empty] | R |  |  |  | T | [9 empty] | EPB_DYNAMIC_BRAKING EPB 动态驻车 | hld_epb_bEpbDynPark |  |  | 15 | 1 | Unsigned | 0：Normal 1：Dynamic Braking | [5 empty] | 20240617改
[6 empty] | R |  |  |  | T | [9 empty] | EPB HMI prompt message 仪表提示信息 | hld_epb_u8IcPrtInfo |  |  | 16 | 2 | Unsigned | 0：无提示信息 1:制动盘温度过高 2:驻坡坡度过大 3:应急制动状态 4:维修释放状态
[6 empty] | R |  |  |  | T | [9 empty] | %EPB Faut code EPB系统故障码 | [6 empty] | %10XX: XX为第xx bit是1 | [5 empty] | 删除 | 20260120
[20 empty] | Gradient signal 坡度信号 | hld_epb_u8GradientSig | 3 |  | 24 | 8 | Unsigned | 坡度值 | 1 | -64 | -64~64 |  | ° | 增加 | 20260120
[20 empty] | Parking current left 驻车电流左 | hld_epb_u8ParkCurrentL | 4 |  | 32 | 8 | Unsigned | 左侧电流值 | 1 | 0 | 0~50 |  | A | 增加 | 20260120
[20 empty] | Parking current right 驻车电流右 | hld_epb_u8ParkCurrentR | 5 |  | 40 | 8 | Unsigned | 右侧电流值 | 1 | 0 | 0~50 |  | A | 增加 | 20260120
| EPB_VCU | 0x40A | 100ms | 8 | Intel | R |  |  |  | T | [9 empty] | EPB信号反馈 | [13 empty] | 20260120
[20 empty] | Left rear wheel speed signal 左后轮速信号 | hld_epb_LBWheelSpd | 0 |  | 0 | 16 | Unsigned | 左后轮速信号 | 0.1 | 0 | 0-100 |  | km/h | 增加 | 20260120
[20 empty] | Right rear wheel speed signal 右后轮速信号 | hld_epb_RBWheelSpd | 2 |  | 16 | 16 | Unsigned | 右后轮速信号 | 0.1 | 0 | 0-100 |  | km/h | 增加 | 20260120
[20 empty] | Left rear wheel speed pulse signal 左后轮速脉冲信号 | hld_epb_LBWheelSpdPulse | 4 |  | 32 | 16 | Unsigned | 左后轮速脉冲信号 | 1 | 0 | 0-64255 |  |  | 增加 | 20260120
[20 empty] | Right rear wheel speed pulse signal 右后轮速脉冲信号 | hld_epb_RBWheelSpdPulse | 6 |  | 48 | 16 | Unsigned | 右后轮速脉冲信号 | 1 | 0 | 0-64255 |  |  | 增加 | 20260120
28 | EPB_T-BOX | 0x21A | 100ms | 8 | Intel | R |  |  |  | T | [9 empty] | EPB Fault Code
[6 empty] | R |  |  |  | T | R | [8 empty] | hld_epb_BraPedSigFlt 制动踏板信号故障 | hld_epb_bBraPedSigFlt |  |  | 0 | 1
[6 empty] | R |  |  |  | T | R | [8 empty] | hld_epb_AccPedSigFlt 油门踏板信号故障 | hld_epb_bAccPedSigFlt |  |  | 1 | 1
[6 empty] | R |  |  |  | T | R | [8 empty] | hld_epb_VehSpeSigFlt 车速信号故障 | hld_epb_bVehSpeSigFlt |  |  | 2 | 1
[6 empty] | R |  |  |  | T | R | [8 empty] | hld_epb_GeaPosSigFlt 档位信号故障 | hld_epb_bGeaPosSigFlt |  |  | 3 | 1
[6 empty] | R |  |  |  | T | R | [8 empty] | hld_epb_CANTimeoutFlt CAN总线超时故障 | hld_epb_bCANTimeoutFlt |  |  | 4 | 1
[20 empty] | Left motor drive circuit fault 左侧电机驱动电路故障 | hld_epb_bLMotDrvCircuitFlt |  |  | 5 | 1 | [7 empty] | 增加
[20 empty] | Right motor drive circuit fault 右侧电机驱动电路故障 | hld_epb_bRMotDrvCircuitFlt |  |  | 6 | 1 | [7 empty] | 增加
[6 empty] | R |  |  |  | T | R | [8 empty] | hld_epb_RigMotOpeCirFlt 右侧电机开路故障 | hld_epb_bRigMotOpeCirFlt |  |  | 7 | 1
[6 empty] | R |  |  |  | T | R | [8 empty] | hld_epb_RigMotShortCircuit 右侧电机短路 | hld_epb_bRigMotShortCircuit |  |  | 8 | 1
[6 empty] | R |  |  |  | T | R | [8 empty] | hld_epb_RigMotStall 右侧电机堵转 | hld_epb_bRigMotStall |  |  | 9 | 1
[6 empty] | R |  |  |  | T | R | [8 empty] | hld_epb_LeftMotorOpenCircuitFlt 左侧电机开路故障 | hld_epb_bLMotOpenCircuitFlt |  |  | 10 | 1
[6 empty] | R |  |  |  | T | R | [8 empty] | hld_epb_LeftMotorShortCircuit 左侧电机短路 | hld_epb_bLMotShortCircuit |  |  | 11 | 1
[6 empty] | R |  |  |  | T | R | [8 empty] | hld_epb_LeftMotorStall 左侧电机堵转 | hld_epb_bLeftMotorStall |  |  | 12 | 1
[6 empty] | R |  |  |  | T | R | [8 empty] | hld_epb_BattVoltUndervoltageFlt 电池电压欠压故障 | hld_epb_bBattUndervoltFlt |  |  | 13 | 1
[6 empty] | R |  |  |  | T | R | [8 empty] | hld_epb_BattVoltHighFlt 电池电压高故障 | hld_epb_bBattVoltHighFlt |  |  | 14 | 1
[6 empty] | R |  |  |  | T | R | [8 empty] | hld_epb_BattVoltlLowProActFlt 电池电压低禁止动作故障 | hld_epb_bBattVltLowPrcActFlt |  |  | 15 | 1
[6 empty] | R |  |  |  | T | R | [8 empty] | hld_epb_BattVoltHighProAcFlt 电池电压高禁止动作故障 | hld_epb_bBattVoltHighProAcFlt |  |  | 16 | 1
[6 empty] | R |  |  |  | T | R | [8 empty] | hld_epb_EPBSwiNotConne EPB开关未连接 | hld_epb_bEPBSwiNotConne |  |  | 17 | 1
[6 empty] | R |  |  |  | T | R | [8 empty] | hld_epb_RightActParTimeout 右侧执行机构驻车时间超时 | hld_epb_bRightActParTimeout |  |  | 18 | 1
[6 empty] | R |  |  |  | T | R | [8 empty] | hld_epb_LefActParTimeout 左侧执行机构驻车时间超时 | hld_epb_bLefActParTimeout |  |  | 19 | 1
[6 empty] | R |  |  |  | T | R | [8 empty] | hld_epb_RigActrRelTimeout 右侧执行机构释放时间超时 | hld_epb_bRigActrRelTimeout |  |  | 20 | 1
[6 empty] | R |  |  |  | T | R | [8 empty] | hld_epb_LefActRelTimeout 左侧执行机构释放时间超时 | hld_epb_bLefActRelTimeout |  |  | 21 | 1
[6 empty] | R |  |  |  | T | R | [8 empty] | hld_epb_RigIdlCurTooHigh 右侧空转电流过高 | hld_epb_bRigIdlCurTooHigh |  |  | 22 | 1
[6 empty] | R |  |  |  | T | R | [8 empty] | hld_epb_LefIdlCurTooHigh 左侧空转电流过高 | hld_epb_bLefIdlCurTooHigh |  |  | 23 | 1
[6 empty] | R |  |  |  | T | R | [8 empty] | hld_epb_RigMotPowSupOpeCir 右侧电机供电开路 | hld_epb_bRigMotPowSupOpeCir |  |  | 24 | 1
[6 empty] | R |  |  |  | T | R | [8 empty] | hld_epb_LeftMotPowSupOpeCir 左侧电机供电开路 | hld_epb_bLeftMotPowSupOpeCir |  |  | 25 | 1
[6 empty] | R |  |  |  | T | R | [8 empty] | hld_epb_RigMotCurBiasOverLim 右侧电机电流偏置超限 | hld_epb_bRigMotCurBiasOverLim |  |  | 26 | 1
[6 empty] | R |  |  |  | T | R | [8 empty] | hld_epb_LefMotCurBiasOveriLim 左侧电机电流偏置超限 | hld_epb_bLMotCurBiasOverLim |  |  | 27 | 1
[6 empty] | R |  |  |  | T | R | [8 empty] | hld_epb_RigActMecHasLarResis 右执行器机构机械阻力大 | hld_epb_bRigActMecHasLarResis |  |  | 28 | 1
[6 empty] | R |  |  |  | T | R | [8 empty] | hld_epb_LefActMecHasLarMechResis 左执行器机构机械阻力大 | hld_epb_bLftActMechExcessRes |  |  | 29 | 1
[6 empty] | R |  |  |  | T | R | [8 empty] | hld_epb_RigActMechDamaged 右执行器机构损坏，无制动盘 | hld_epb_bRigActMechDamaged |  |  | 30 | 1
[6 empty] | R |  |  |  | T | R | [8 empty] | hld_epb_LeftActMechDamaged 左执行器机构损坏，无制动盘 | hld_epb_bLeftActMechDamaged |  |  | 31 | 1
[6 empty] | R |  |  |  | T | R | [8 empty] | hld_epb_RigActMechCannotReaTarClamForce 右侧执行机构达不到目标夹紧力 | hld_epb_bRActrClampFrUnreach |  |  | 32 | 1
[6 empty] | R |  |  |  | T | R | [8 empty] | hld_epb_LefActuMechaCannoReachTarClamForce 左侧执行机构达不到目标夹紧力 | hld_epb_bLActrClampFrUnreach |  |  | 33 | 1
[6 empty] | R |  |  |  | T | R | [8 empty] | hld_epb_RigAndLeftActStaUnconsistent 右左执行器状态不一致 | hld_epb_bRgLftActStInconsist |  |  | 34 | 1
[6 empty] | R |  |  |  | T | R | [8 empty] | hld_epb_EPBStateMacInvalid EPB状态机无效 | hld_epb_bEPBStateMacInvalid |  |  | 35 | 1
[6 empty] | R |  |  |  | T | R | [8 empty] | hld_epb_EEPROMDataReadFai EEPROM数据读取故障 | hld_epb_bEEPROMDataReadFai |  |  | 36 | 1
[6 empty] | R |  |  |  | T | R | [8 empty] | hld_epb_EEPROMDataWriFlt EEPROM数据写入故障 | hld_epb_bEEPROMDataWriFlt |  |  | 37 | 1
[6 empty] | R |  |  |  | T | R | [8 empty] | hld_epb_TiltCalExcLim EPB倾角标定超限 | hld_epb_bTiltCalExcLim |  |  | 38 | 1
[6 empty] | R |  |  |  | T | R | [8 empty] | hld_epb_MaliOpeFlt 恶意操作故障 | hld_epb_bMaliOpeFlt |  |  | 39 | 1
[6 empty] | R |  |  |  | T | R | [8 empty] | hld_epb_TiltSenTesFail 倾角传感器测试失败故障 | hld_epb_bTiltSenTesFail |  |  | 40 | 1
[6 empty] | R |  |  |  | T | R | [8 empty] | hld_epb_VCUNodeLoss VCU节点丢失 | hld_epb_bVCUNodeLoss |  |  | 41 | 1
[6 empty] | R |  |  |  | T | R | [8 empty] | hld_epb_DMCUNodeLoss DMCU节点丢失 | hld_epb_bDMCUNodeLoss |  |  | 42 | 1
28 | EPB_T-BOX | 0x50A | 5000ms | 8 | Intel | R |  |  |  | T | R | [8 empty] | EPB SN码 | [6 empty] | EPB SN码
[6 empty] | R |  |  |  | T | R | [8 empty] | Manufacture Number 制造商代码 | u16ManFactuNum | 0 |  | 0 | 16
[6 empty] | R |  |  |  | T | R | [8 empty] | Production Year 生产年份 | u8ProductYear | 2 |  | 16 | 8 | [6 empty] | 1 year/bit
[6 empty] | R |  |  |  | T | R | [8 empty] | Production Month 生产月份 | u8ProductMonth | 3 |  | 24 | 8 | [6 empty] | 1 month/bit
[6 empty] | R |  |  |  | T | R | [8 empty] | Production day 生产日 | u8ProductDay | 4 |  | 32 | 8 | [6 empty] | 1 day/bit
[6 empty] | R |  |  |  | T | R | [8 empty] | Production Serial Number 生产序列号 | u32ProductSerialNum | 5 |  | 40 | 24 | [6 empty] | 1 pcs/bit
29 | EPB_T-BOX | 0x51A | 5000ms | 8 | Intel | R |  |  |  | T | R | [8 empty] | EPB 软硬件版本号 | [6 empty] | EPB 软硬件版本号
[6 empty] | R |  |  |  | T | R | [8 empty] | Software Symbol 软件符号 | u8SoftSymbl | 0 |  | 0 | 8 |  | Send letter "S" in ASCII format, 以 ASCII 格式发送字母“S”
[6 empty] | R |  |  |  | T | R | [8 empty] | Software Project Symbol 软件项目符号 | u8SoftPrjSymbl | 1 |  | 8 | 8 |  | Send Project Symbol in ASCII format, range 0 to 9 以 ASCII 格式发送项目符号，范围 0 到 9
[6 empty] | R |  |  |  | T | R | [8 empty] | Software Version First Symbol 软件版本第一个符号 | u8SoftVersFirSymbl | 2 |  | 16 | 8 |  | Send Software Version Symbol in ASCII format, range 0 以 ASCII 格式发送软件版本符号，范围 0到9
[6 empty] | R |  |  |  | T | R | [8 empty] | Software Version Second Symbol 软件版本第二个符号 | u8SoftVersSecSymbl | 3 |  | 24 | 8 |  | Send Software Version Symbol in ASCII format, range 0 to 9 以 ASCII 格式发送软件版本符号，范围 0 到 9
[6 empty] | R |  |  |  | T | R | [8 empty] | Hardware Symbol 硬件符号 | u8HardSymbl | 4 |  | 32 | 8 |  | Send letter "H" in ASCII format 以 ASCII 格式发送字母“H”
[6 empty] | R |  |  |  | T | R | [8 empty] | Hardware Project Symbol 硬件项目符号 | u8HardPrjSymbl | 5 |  | 40 | 8 |  | Send Project Symbol in ASCII format, range 0 to 9; 以 ASCII 格式发送项目符号，范围 0 到 9;
[6 empty] | R |  |  |  | T | R | [8 empty] | Hardware Version First Symbol 硬件版本第一个符号 | u8HardVersFirSymbl | 6 |  | 48 | 8 |  | Send Hardware Version Symbol in ASCII format, range 0 to 9 以 ASCII 格式发送硬件版本符号，范围 0 到 9
[6 empty] | R |  |  |  | T | R | [8 empty] | Hardware Version Second Symbol 硬件版本第二个符号 | u8HardVersSecSymbl | 7 |  | 56 | 8 |  | Send Hardware Version Symbol in ASCII format, range 0 to 9 以 ASCII 格式发送硬件版本符号，范围 0 到 9
30 | EPB_T-BOX | 0x52A | 5000ms | 8 | Intel | R |  |  |  | T | R | [8 empty] | EPB BootLoader软件版本号 | [6 empty] | EPB BootLoader软件版本号
[6 empty] | R |  |  |  | T | R | [8 empty] | Bootloader Software Symbol Bootloader 软件符号 | u8BtSoftSymbl | 0 |  | 0 | 8 |  | Send letter "S" in ASCII format, 以 ASCII 格式发送字母“B”
[6 empty] | R |  |  |  | T | R | [8 empty] | Bootloader Software Project Symbol Bootload软件项目符号 | u8BtSoftPrjSymbl | 1 |  | 8 | 8 |  | Send Project Symbol in ASCII format, range 0 to 9 以 ASCII 格式发送项目符号，范围 0 到 9
[6 empty] | R |  |  |  | T | R | [8 empty] | Bootloader Software Version First Symbol Bootloader 软件版本第一个符号 | u8BtSoftVersFirSymbl | 2 |  | 16 | 8 |  | Send Software Version Symbol in ASCII format, range 0 以 ASCII 格式发送软件版本符号，范围 0到9
[6 empty] | R |  |  |  | T | R | [8 empty] | Bootloader Software Version Second Symbol Bootloader 软件版本第二个符号 | u8BtSoftVersSecSymbl | 3 |  | 24 | 8 |  | Send Software Version Symbol in ASCII format, range 0 to 9 以 ASCII 格式发送软件版本符号，范围 0 到 9
31 | EPB_T-BOX | %0x72A | / | 8 | Intel |  |  |  |  | T | R | [8 empty] | UDS 应答
[10 empty] | T | R | [8 empty] | 见格力博OTA标准
32 | EPB_T-BOX | %0x71A | / | 8 | Intel |  |  |  |  | R | T | [8 empty] | UDS 请求
[10 empty] | R | T | [8 empty] | 见格力博OTA标准
33 | VCU_T-BOX | 0x601 | 100ms | 8 | Intel | T |  |  |  |  | R | [8 empty] | 油门/制动状态 | [6 empty] | 油门/制动状态
[6 empty] | T |  |  |  |  | R | [8 empty] | 加速踏板开度 | cod_f16Sp01ACCPdPct | 0 |  | 0 | 16 |  |  | 0.01 | 0 | — | 0 | %
[6 empty] | T |  |  |  |  | R | [8 empty] | 制动踏板开度 | cod_f16Sp01BrkPdPct | 4 |  | 32 | 16 |  |  | 0.01 | 0 | — | 0 | %
33 | VCU_T-BOX | 0x621 | 100ms | 8 | Intel | T |  |  |  |  | R | [8 empty] | 油门/制动状态2 | [6 empty] | 油门/制动状态2
[6 empty] | T |  |  |  |  | R | [8 empty] | 加速踏板1电压 | cod_aid_u16AccPd1Vot |  |  | 0 | 16 |  |  | 1 | 0 |  | 0
[6 empty] | T |  |  |  |  | R | [8 empty] | 加速踏板2电压 | cod_aid_u16AccPd2Vot |  |  | 16 | 16 |  |  | 1 | 0 |  | 0
[6 empty] | T |  |  |  |  | R | [8 empty] | 制动踏板1电压 | cod_aid_u16BrkAnglePs1Vot |  |  | 32 | 16 |  |  | 1 | 0 |  | 0
[6 empty] | T |  |  |  |  | R | [8 empty] | 制动踏板2电压 | cod_aid_u16BrkAnglePs2Vot |  |  | 48 | 16 |  |  | 1 | 0 |  | 0
33 | VCU_T-BOX | 0x631 | 100ms | 8 | Intel | T |  |  |  |  | R | [8 empty] | 制热/制冷反馈
[6 empty] | T |  |  |  |  | R | [8 empty] | 风门电机反馈 | cod_aid_u16WindDoorMotorFb |  |  | 0 | 16 |  |  | 1 | 0 |  | 0
[6 empty] | T |  |  |  |  | R | [8 empty] | PTC温度反馈 | cod_aid_u16PtcTempFb |  |  | 16 | 16 |  |  | 1 | 0 |  | 0
[6 empty] | T |  |  |  |  | R | [8 empty] | 制冷温度反馈 | cod_aid_u16CoolingWtTemp |  |  | 32 | 16 |  |  | 1 | 0 |  | 0
[6 empty] | T |  |  |  |  | R | [8 empty] | 电池电压反馈 | cod_aid_u16LvBatVot |  |  | 48 | 16 |  |  | 1 | 0 |  | 0
34 | VCU_T-BOX | 0x641 | 100ms | 8 | Intel | T |  |  |  |  | R | [8 empty] | 水泵驱动
[6 empty] | T |  |  |  |  | R | [8 empty] | 电池水泵占空比 | cod_pwm_u16BmsWPumpDuty |  |  | 0 | 16 |  |  | 1 | 0 |  | 0
[6 empty] | T |  |  |  |  | R | [8 empty] | 风扇占空比 | cod_pwm_u16FanPwmDuty |  |  | 16 | 16 |  |  | 1 | 0 |  | 0
[6 empty] | T |  |  |  |  | R | [8 empty] | 电机水泵占空比 | cod_pwm_u16MotorWPumpDuty |  |  | 32 | 16 |  |  | 1 | 0 |  | 0
[6 empty] | T |  |  |  |  | R | [8 empty] | 鼓风机占空比 | cod_pwm_u16BlowingMchDuty |  |  | 48 | 16 |  |  | 1 | 0 |  | 0
35 | VCU_T-BOX | 0x651 | 100ms | 8 | Intel | T |  |  |  |  | R
[6 empty] | T |  |  |  |  | R | [8 empty] | 电池水泵故障回采占空比 | cod_pwm_u8BmsWpumpDuty |  |  | 0 | 16 |  |  | 1 | 0 |  | 0
[6 empty] | T |  |  |  |  | R | [8 empty] | 电机水泵故障回采占空比 | cod_pwm_u8MotWpumpDuty |  |  | 16 | 16 |  |  | 1 | 0 |  | 0
36 | VCU_T-BOX | 0x661 | 100ms | 8 | Intel | T |  |  |  |  | R
[6 empty] | T |  |  |  |  | R | [8 empty] | 扭矩增量速率 | cod_u16DeltaTqIncR |  |  | 0 | 16 |  |  | 0.001 | 0 |  | 0
[6 empty] | T |  |  |  |  | R | [8 empty] | 扭矩增量零速率 | cod_u16DeltaTqIncZeroR |  |  | 16 | 16 |  |  | 0.001 | 0 |  | 0
[6 empty] | T |  |  |  |  | R | [8 empty] | 扭矩减少零速率 | cod_u16DeltaTqDecZeroR |  |  | 32 | 16 |  |  | 0.001 | 0 |  | 0
[6 empty] | T |  |  |  |  | R | [8 empty] | 扭矩减少速率 | cod_u16DeltaTqDecR |  |  | 48 | 16 |  |  | 0.001 | 0 |  | 0
37 | VCU_T-BOX | 0x611 | 100ms | 8 | Intel | T |  |  |  |  | R | [8 empty] | VCU内部变量 | [6 empty] | 油门/制动状态2
[20 empty] | VCU使能 | cod_did_bIgnOn | 0 | 0 | 0 | 1 | Unsigned | 0：断开 1:使能 | 1 | 0 |  | 0
[20 empty] | 充电唤醒 | cod_did_bAPlusWake |  |  | 1 | 1 | Unsigned | 0：断开 1:使能 | 1 | 0 |  | 0
[20 empty] | 刹车油壶液位传感器 | cod_did_bOilBrkLiquidLvlSen |  |  | 2 | 1 | Unsigned | 0：断开 1:使能 | 1 | 0 |  | 0
[20 empty] | 绞盘出开关 | cod_did_bWinchOutSw |  |  | 3 | 1 | Unsigned | 0：断开 1:使能 | 1 | 0 |  | 0
[20 empty] | 绞盘进开关 | cod_did_bWinchInSw |  |  | 4 | 1 | Unsigned | 0：断开 1:使能 | 1 | 0 |  | 0
[20 empty] | 两驱四驱开关信号 | cod_did_bTractModeSw |  |  | 5 | 1 | Unsigned | 0：断开 1:使能 | 1 | 0 |  | 0
[20 empty] | 安全带信号 | cod_did_bSafetyBelt |  |  | 6 | 1 | Unsigned | 0：断开 1:使能 | 1 | 0 |  | 0
[20 empty] | 举升上升开关输入 | cod_did_bLifterInc |  |  | 7 | 1 | Unsigned | 0：断开 1:使能 | 1 | 0 |  | 0
[20 empty] | 前进档位开关信号 | cod_did_bFGearChangeSw |  |  | 8 | 1 | Unsigned | 0：断开 1:使能 | 1 | 0 |  | 0
[20 empty] | 举升下降开关输入 | cod_did_bLifterDec |  |  | 9 | 1 | Unsigned | 0：断开 1:使能 | 1 | 0 |  | 0
[20 empty] | 后退档位开关信号 | cod_did_bRGearChangeSw |  |  | 10 | 1 | Unsigned | 0：断开 1:使能 | 1 | 0 |  | 0
[20 empty] | 换挡器回路检测 | cod_did_bShiftGearLpNormal |  |  | 11 | 1 | Unsigned | 0：断开 1:使能 | 1 | 0 |  | 0
[20 empty] | 前ETO开关 | cod_did_bFrontETO |  |  | 12 | 1 | Unsigned | 0：断开 1:使能 | 1 | 0 |  | 0
[20 empty] | 后ETO开关 | cod_did_bBackETO |  |  | 13 | 1 | Unsigned | 0：断开 1:使能 | 1 | 0 |  | 0
[20 empty] | 前差速锁开关 | cod_did_bFrontDiffLockSw |  |  | 14 | 1 | Unsigned | 0：断开 1:使能 | 1 | 0 |  | 0
[20 empty] | 后差速锁开关 | cod_did_bBackDiffLockSw |  |  | 15 | 1 | Unsigned | 0：断开 1:使能 | 1 | 0 |  | 0
[20 empty] | PTC高压互锁 | cod_did_bPtcEn |  |  | 16 | 1 | Unsigned | 0：断开 1:使能 | 1 | 0 |  | 0
[20 empty] | VCU关机使能 | cod_vcu_bVcuShutdownReq |  |  | 17 | 1 | Unsigned | 0：断开 1:使能 | 1 | 0 |  | 0
[20 empty] | 前ETO继电器使能 | cod_vcu_bFrontETORly |  |  | 18 | 1 | Unsigned | 0：断开 1:使能 | 1 | 0 |  | 0
[20 empty] | 后ETO继电器使能 | cod_vcu_bRearETORly |  |  | 19 | 1 | Unsigned | 0：断开 1:使能 | 1 | 0 |  | 0
[20 empty] | 前差速锁控制 | cod_vcu_bFrontDiffLock |  |  | 20 | 1 | Unsigned | 0：断开 1:使能 | 1 | 0 |  | 0
[20 empty] | 后差速锁控制 | cod_vcu_bBackDiffLock |  |  | 21 | 1 | Unsigned | 0：断开 1:使能 | 1 | 0 |  | 0
[20 empty] | 举升上升开关输出 | cod_vcu_bLifterInc |  |  | 22 | 1 | Unsigned | 0：断开 1:使能 | 1 | 0 |  | 0
[20 empty] | 举升下降开关输出 | cod_vcu_bLifterDec |  |  | 23 | 1 | Unsigned | 0：断开 1:使能 | 1 | 0 |  | 0
[20 empty] | ON档继电器 | cod_vcu_bOnRlySw |  |  | 24 | 1 | Unsigned | 0：断开 1:使能 | 1 | 0 |  | 0
[20 empty] | 绞盘继电器 | cod_vcu_bWinchDcRly |  |  | 25 | 1 | Unsigned | 0：断开 1:使能 | 1 | 0 |  | 0
[20 empty] | AC插座开关指示灯 | cod_vcu_bACSocketLight |  |  | 26 | 1 | Unsigned | 0：断开 1:使能 | 1 | 0 |  | 0
[20 empty] | 冰箱继电器控制 | cod_vcu_bFridgeOffRly |  |  | 27 | 1 | Unsigned | 0：断开 1:使能 | 1 | 0 |  | 0
[20 empty] | 风门电机控制1 | cod_vcu_bWDMot12VCtrl1 |  |  | 28 | 1 | Unsigned | 0：断开 1:使能 | 1 | 0 |  | 0
[20 empty] | 风门电机控制2 | cod_vcu_bWDMot12VCtrl2 |  |  | 29 | 1 | Unsigned | 0：断开 1:使能 | 1 | 0 |  | 0
[20 empty] | 灯光继电器 | cod_vcu_bLampSysRly |  |  | 30 | 1 | Unsigned | 0：断开 1:使能 | 1 | 0 |  | 0
[20 empty] | PTC继电器1 | cod_vcu_bPtcGear1 |  |  | 31 | 1 | Unsigned | 0：断开 1:使能 | 1 | 0 |  | 0
[20 empty] | PTC继电器2 | cod_vcu_bPtcGear2 |  |  | 32 | 1 | Unsigned | 0：断开 1:使能 | 1 | 0 |  | 0
[20 empty] | 开机自检禁止上高压; | cod_vcu_bDontPwrOnHiVol |  |  | 33 | 1 | Unsigned | 0: normal 正常 1:开机自检禁止上高压; | 1 | 0 |  | 0
[20 empty] | 开机禁止ready | cod_vcu_bDontReady |  |  | 34 | 1 | Unsigned | 0: normal 正常 1:开机禁止ready; | 1 | 0 |  | 0
[20 empty] | VCU发下高压指令 | cod_vcu_bHiPwrOffFlt |  |  | 35 | 1 | Unsigned | 0: normal 正常 1:VCU发下高压指令; | 1 | 0 |  | 0
[20 empty] | VCU发下ready指令 | cod_vcu_bCutOffReady |  |  | 36 | 1 | Unsigned | 0: normal 正常 1:VCU发下ready指令; | 1 | 0 |  | 0
[20 empty] | 断电前一刻放电回馈功率50% | cod_vcu_bHalfPwrLimt |  |  | 37 | 1 | Unsigned | 0: normal 正常 1:断电前一刻放电回馈功率50%; | 1 | 0 |  | 0
[20 empty] | 前电机放电/回馈0扭矩 | cod_vcu_bZeroTqModF |  |  | 38 | 1 | Unsigned | 0: normal 正常 1:前电机放电/回馈0扭矩; | 1 | 0 |  | 0
[20 empty] | 后电机放电/回馈0扭矩 | cod_vcu_bZeroTqModR |  |  | 39 | 1 | Unsigned | 0: normal 正常 1:后电机放电/回馈0扭矩; | 1 | 0 |  | 0
[20 empty] | 前/后电机放电限制50%扭矩 | cod_vcu_bmcuTqReqHalf |  |  | 40 | 1 | Unsigned | 0: normal 正常 1:前/后电机放电限制50%扭矩; | 1 | 0 |  | 0
[20 empty] | 时速小于25km标志位 | cod_vcu_bSpdLimt25km |  |  | 41 | 1 | Unsigned | 0: normal 正常 1:时速小于25km标志位; | 1 | 0 |  | 0
[20 empty] | 时速小于10km标志位 | cod_vcu_bSpdLimt10km |  |  | 42 | 1 | Unsigned | 0: normal 正常 1:时速小于10km标志位; | 1 | 0 |  | 0
[20 empty] | 时速小于5km标志位 | cod_vcu_bSpdLimt5km |  |  | 43 | 1 | Unsigned | 0: normal 正常 1:时速小于5km标志位; | 1 | 0 |  | 0
[20 empty] | 充电故障 | cod_vcu_bChargeFlt |  |  | 44 | 1 | Unsigned | 0: normal 正常 1:充电故障; | 1 | 0 |  | 0
[20 empty] | 整车0扭矩 | cod_vcu_bTq0Req |  |  | 45 | 1 | Unsigned | 0: normal 正常 1:整车0扭矩; | 1 | 0 |  | 0
2 | VCU_CCS1 | 0x211 | 100ms | 8 | Intel | T |  |  |  |  | R |  |  |  | R | R |  |  |  | 仪表显示——设置反馈 | [6 empty] | OTA时需保存，用户个性化设置和每台车的差异参数
[6 empty] | T | [8 empty] | R |  |  |  |  | VCU Front Max Speed Feedback 前进最大车速 | cod_ccs_u8MaxForwardSpeed | 0 | 0 | 0 | 8 | unsigned |  | 1 | 0 |  |  | km/h
[6 empty] | T | [8 empty] | R |  |  |  |  | Reverse Max Speed 后退最大车速 | cod_ccs_u8MaxAsternSpeed | 1 | 0 | 8 | 8 | unsigned |  | 1 | 0 |  |  | km/h
[6 empty] | T | [8 empty] | R |  |  |  |  | Creep or hill hold 蠕行模式设置 | cod_ccs_bCreepModeSet | 2 | 0 | 16 | 1 |  | 1:creep,no hill hold; 0:no creep,hill hold; | — | — | — | — | —
[6 empty] | T | [8 empty] | R |  |  |  |  | EPB_AutoHold | cod_ccs_bEPBAutoHold | 2 | 2 | 18 | 1 |  | 0:Off; 1:ON;
[6 empty] | T | [8 empty] | R |  |  |  |  | Regen Level 回馈制动等级 | cod_ccs_u8RegenLevel | 2 | 5 | 21 | 2 | Unsigned | 00:Comfortable; 01:Normal; 11:Strong;
[6 empty] | T | [8 empty] | R |  |  |  |  | Cruise Control 定速巡航设置 | cod_ccs_bCruiseSet | 2 | 7 | 23 | 1 |  | 0 : Normal; 1: Cruise control;
[6 empty] | T | [8 empty] | R |  |  |  |  | Auto power off time 自动关机时间 | cod_ccs_u8AutoPwrOffTime | 3 | 0 | 24 | 8 | Unsigned | 0：不开启自动关机； | 0.1 | 0 | 5-120 | 20 | hour
[6 empty] | T | [8 empty] | R |  |  |  |  | Refrigerator Delay Power Off Time 冰箱延时下电时间 | cod_ccs_u8FrigDlyPowOffTime | 4 | 0 | 32 | 8 | Unsigned | 0：不开启； | 1 | 0 | 0-240 | 0 | min
[6 empty] | T | [8 empty] | R |  |  |  |  | Brake Level Set 刹车制动等级 | cod_ccs_u8BrkLevel |  |  | 40 | 2 | Unsigned | 0:Comfortable; 1:Normal; 2:Stronge; 3：无动作 | [5 empty] | 20250818
[6 empty] | T | [8 empty] | R |  |  |  |  | EPS Strength Setting 助力转向强度设置 | cod_ccs_u8EPSStrengthSetting |  |  | 42 | 2 |  | 0:Weak; 1:Normal; 2:Stronge; 3：无设置 | [5 empty] | 20250818
[6 empty] | T | [13 empty] | DrvModFb 驾驶模式反馈 | cod_ccs_u8DrvModFb |  |  | 48 | 6 |  | 0:无设置； 1:Road; 2:Turf; 3:M+S; 4:Towing; | [5 empty] | 20251126
[20 empty] | Prohibit high-voltage feedback 禁止上高压反馈 | cod_ccs_bHVOffCmd |  |  | 54 | 1 |  | 0：允许上高压； 1：禁止上高压；
[20 empty] | ShowroomMode Feedback 展厅模式反馈 | cod_ccs_bshowroomMode |  |  | 55 | 1 |  | 0：OFF； 1：ON
[20 empty] | Current Maximum Achievable Speed 当前可达到最高车速 | cod_ccs_u8curMaxAchSpeed |  |  | 56 | 8 | unsigned |  | 1 | 0 |  | 0 | km/h
3 | VCU_CCS2 | 0x221 | 100ms | 8 | Intel | T | [10 empty] | R | R |  | ETO状态反馈 | [6 empty] | ETO不在位则不发
[6 empty] | T | [13 empty] | Front ETO Feedback 前ETO在位 | cod_ccs2_bFrontETO | 0 | 0 | 0 | 1 | unsigned | 0：not in position; 1：in position
[6 empty] | T | [13 empty] | Rear ETO Feedback 后ETO在位 | cod_ccs2_bBackETO | 0 | 1 | 1 | 1 | unsigned | 0：not in position; 1：in position
[6 empty] | T | [13 empty] | Front ETO Relay Feedback 前ETO高压继电器 | cod_ccs2_bFrontETOHvRelay | 0 | 2 | 2 | 1 | unsigned | 0：open; 1：close;
[6 empty] | T | [13 empty] | Rear ETO Relay Feedback 后ETO高压继电器 | cod_ccs2_bBackETOHvRelay | 0 | 3 | 3 | 1 | unsigned | 0：open; 1：close;
5 | VCU_CCS3 | 0x2B1 | 100ms | 8 | Intel | T |  |  |  |  | R |  |  |  | R | R |  |  |  | 整车状态反馈
[20 empty] | Brake deepth 刹车深度达到亮屏值 | cod_ccs_bBrk | 0 | 0 | 0 | 1 |  | 0：not achieve; 1：achieve; | [6 empty] | 20240619
[20 empty] | Safty belt 安全带开关 | cod_ccs_bSeatbeltSwitch | 0 | 1 | 1 | 1 |  | 0: Unfasten 1:fasten |  | — | — | —
[20 empty] | VCU Current Gear shift 当前档位 | cod_ccs_u8GearState | 0 | 2 | 2 | 3 |  | 0:no use; 1: R; 2: N; 3: D; 6：S; 7：no use; | — | — | — | — | —
[20 empty] | Brake State 刹车状态 | cod_ccs_bBreakState | 0 | 5 | 5 | 1 |  | 0:normal； 1:brake;
[20 empty] | EPS Zero Position Setting EPS零位设置 | cod_ccs_bEPSZeroPosSet | 0 | 6 | 6 | 1 |  | 0：中位已标定； 1：中位未标定； | [5 empty] | 20251126
[20 empty] | Winch Relay State 绞盘继电器 | cod_ccs_bWinchRelay | 0 | 7 | 7 | 1 |  | 0:open 1:close
[20 empty] | Front Diff lock 前差速锁 | cod_ccs_u8FrontDifflock | 1 | 0 | 8 | 2 |  | 0:Unlock; 1:Waiting; 2:lock; | — | — | — | — | —
[20 empty] | rear diff lock 后差速锁 | cod_ccs_u8RearDifflock | 1 | 2 | 10 | 2 |  | 0:Unlock; 1:Waiting; 2:lock; | — | — | — | — | —
[20 empty] | Ready State 可行驶状态 | cod_ccs_bReadyState | 1 | 4 | 12 | 1 |  | 0:not ready 1:ready
[20 empty] | VCU Power Off Feedback 下电 | cod_ccs_u8VehiclePoweroff | 1 | 5 | 13 | 2 |  | 0: Normal; 1: Waiting power off; 2: Screen off； 3:Power off Sucessfull
[20 empty] | AC System Available 允许空调系统工作 | cod_ccs_bAcEnable | 1 | 7 | 15 | 1 |  | 0 : allow work； 1 : no allow work；
[20 empty] | VCU Feedback AC Socket State AC插座输出状态 | cod_ccs_u8AcCurrentState | 2 | 0 | 16 | 2 |  | 00 : off; 01 : work; 10 : not available | — | — | — | — | —
[20 empty] | 预约用车成功 Vehicle Reservation Successful | cod_ccs_bResvVehUseSuc |  |  | 18 | 1 |  | 0:无效 1：成功 | [5 empty] | 20261218
[20 empty] | VCU Feedback P State P档状态 | cod_ccs_u8PState | 2 | 3 | 19 | 2 |  | 0 : Released 1 : Auto Hold Parked 2 : Manual Parked 3 : Service Released | [6 empty] | 20240606
[20 empty] | Ready State 行驶状态 | cod_ccs_u8ReadySt | 2 | 5 | 21 | 2 |  | 0：Initializing 1:12V on 2：HV on 3：Ready | [6 empty] | 新增20240612
[20 empty] | Fan delay off 风扇延时关闭 | cod_ccs_bFandelayflag | 2 | 7 | 23 | 1 |  | 0: Off; 1: ON ; | [5 empty] | 20240822 | 增加
[20 empty] | VCU Traction mode FB 驱动状态 | cod_ccs_u8TracModeFB | 3 | 0 | 24 | 2 |  | 0:无 1:FWD 2:RWD 3:4WD | [5 empty] | 20241207 | 增加
[20 empty] | VCU Feedback Charger Port AC State 充电口AC输出状态 | cod_ccs_u8ChaAcCurrentState | 3 | 2 | 26 | 2 |  | 00 : off; 01 : work; 10 : not available | — | — | — | — | — | 20251120
[20 empty] | Display Digital Shifter 显示数字档位 | cod_ccs_bDisDigShifter |  |  | 28 | 1 |  | 0:不显示数字档位； 1：显示数字档位; | [5 empty] | 20251126
[20 empty] | Display Digital P Switch 显示数字档位 | cod_ccs_bDisDigPSwt |  |  | 29 | 1 |  | 0:不显示数字P； 1：显示数字P; | [5 empty] | 20251126
[20 empty] | vehicle supplementary charging 车辆补电 | cod_ccs_bVehSupPwr |  |  | 30 | 1 |  | 0:无效 1：补电 | [5 empty] | 20260113
[20 empty] | steering wheel angle 方向盘角度 | cod_ccs_bSteerWheelAngle |  |  | 32 | 16 | Signed | 当前EPS角度 | 0.1 | 0 | -41~41 | — | deg | 20251120
[20 empty] | Vehicle Speed | cod_ccs_u8VehicleSpeed | 6 | 0 | 48 | 8 | Unsigned |  | 1 | 0 |  | 0 | Kmh
[20 empty] | 0TA Precondition Flag | cod_ccs_bOTAPreconditionflg |  |  | 56 | 1 |  | 0:false; 1:true; | [5 empty] | 20251208
[20 empty] | 刹车标定最大值完成 | cod_ccs_u8BrakeCalMaxOK |  |  | 57 | 2 |  | 0：无动做 1：标定完成 2：标定失败 | [5 empty] | 20251208
[20 empty] | 刹车标定最小值完成 | cod_ccs_u8BrakeCalMinOK |  |  | 59 | 2 |  | 0：无动做 1：标定完成 2：标定失败 | [5 empty] | 20251208
[20 empty] | 冰箱开启成功 Refrigerator Startup Successful | cod_ccs_bFridgeUseSuc |  |  | 61 | 1 |  | 0:无效 1：成功 | [5 empty] | 20261218
[20 empty] | 远程锁车成功 Remote car locking successful | cod_ccs_bRemtLckSuc |  |  | 62 | 2 |  | 0:无效 1：锁车/解锁等待 2：锁车成功 3：解锁成功
6 | VCU_BMS | 0x2D1 | 100ms | 8 | Intel | T | [6 empty] | R | [6 empty] | 电池相关
[6 empty] | T | [13 empty] | 高压上下电指令 | cod_vcu_bHvPowerOnCmd | 0 | 0 | 0 | 1 |  | 0：下电 （BMS收到下电指令立即执行，不做任何判断） 1：上电（在自身无3级故障情况下，立即执行）
[20 empty] | 车辆有无预约充电 | cod_vcu_bHvPowerOvCmd | 1 | 0 | 8 | 1 |  | 0：无预约充电 1：有预约充电 | [5 empty] | 增加，2025.10.13（BMS
[20 empty] | 开始充电（预约） | cod_vcu_bBookChrgSt | 1 | 1 | 9 | 1 |  | 0：待机 1：开始充电 | [5 empty] | 增加，2025.10.13
[20 empty] | 预约开始充电倒计时（分钟） | cod_vcu_u16BookChrgTimcnt | 2 | 0 | 16 | 16 |  | 倒计时为0时开始充电，无预约时默认值为FF | 1 | 0 |  |  | 分钟 | 增加，2025.10.13
[20 empty] | 设定充电最高SOC值 | cod_vcu_u8SetChrgSoc | 4 | 0 | 32 | 8 |  |  | 0.5 | 0 | 1~200 |  | % | 增加，2025.10.13
[20 empty] | 保温功能开启或关闭 | cod_vcu_bKeepWarmCmd | 5 | 0 | 40 | 2 |  | 0：保温功能关闭（SOC 100%结束后，OBC关机，整车关机） 1：保温功能开启（按照正常保温策略执行） 2：保温功能强制开启（此标志位有效后只要充电枪在位就一直开启保温功能无限制循环。） | [5 empty] | 增加，2025.11.21 | 20260206增加：较上一版本（20250213）增加，强制保温标志位
[20 empty] | 电子锁开锁模式 | cod_vcu_bUnlockElecLockMode | 5 | 2 | 42 | 1 |  | 0：按照正常流程关锁、开锁指令都由BMS独立控制 1：关锁指令按照正常流程执行，BMS再任何情况下都不发解锁指令
4 | VCU-DC/DC | 0x231 | 100ms | 8 | Intel | T | [5 empty] | R | [7 empty] | DC/DC DC/AC命令
[6 empty] | T | [5 empty] | R | [7 empty] | DC/DC Enable DC/DC控制工作使能 | cod_u8DcDcControlEnable | 0 | 0 | 0 | 2 |  | 1：Enable; 2：Stop;
[6 empty] | T | [5 empty] | R | [7 empty] | DC/AC Enable DC/AC控制工作使能（V2L） | cod_u8DcAcV2LEnbl | 0 | 2 | 2 | 2 |  | 1：Enable; 2：Stop; | [5 empty] | 20260129更改信号名称
[20 empty] | DC/AC Enable DC/AC控制工作使能（V2V） | cod_u8DcAcV2VEnbl | 0 | 4 | 4 | 2 |  | 1：Enable; 2：Stop; | [5 empty] | 20260129增加
[6 empty] | T | [5 empty] | R | [7 empty] | DC/DC Output Voltage DC/DC输出电压 | cod_u16DcDcOutputVoltage | 1 | 0 | 8 | 16 | unsigned |  | 0.1 | 0 |  |  | V
[6 empty] | T | [5 empty] | R | [7 empty] | DC/AC输出电压（V2L、V2V用） | cod_u16DcAcOutputVoltage | 3 | 0 | 24 | 16 | unsigned |  | 0.1 | 0 |  |  | V | 20260129更改信号名称 | 电压设置为120V
[6 empty] | T | [5 empty] | R | [7 empty] | DC/AC输出电压频率（V2L、V2V用） | cod_u8DcAcOutputVoltageFry | 5 | 0 | 40 | 8 | unsigned |  | 1 | 0 |  |  | HZ | 20260129更改信号名称 | 频率不可调出口到美国统一为60HZ
7 | VCU_CCS4 | 0x2F1 | 50ms | 8 | Intel | T |  |  |  |  | R |  |  |  | R | R |  |  |  | 整车故障码 | [6 empty] | 没有时不发送，有故障时才发送 | [5 empty] | 20240815 | 改为2F1
[20 empty] | Fault Code 故障码 | cod_ip_u16FaultCode | 0 | 0 | 0 | 16 | Unsigned | 故障码 | 1 | 0
[20 empty] | %Fault Number第几个故障 | %cod_ip_u16FaultNumber | 2 | 0 | 16 | 16 | Unsigned | 第几个故障 | [5 empty] | 20240927 | 删除第几个
[20 empty] | Current Total Faults Quantity故障总数 | cod_ip_u16FaultCount | 4 | 0 | 32 | 8 | Unsigned
[20 empty] | Tips 操作提示 | cod_ip_u8Tips | 5 | 0 | 40 | 8 | Unsigned | 1:tip1; 2,tip2; | [5 empty] | 20251126
[20 empty] | Highest Fault Level 最高故障等级 | cod_ip_u8FaultLeval | 6 | 0 | 48 | 2 | Unsigned
8 | VCU_CCS5 | 0x401 | 1000ms | 8 | Intel | T |  |  |  |  | R |  |  |  | R | R |  |  |  | 总里程 | [6 empty] | OTA时需保存 | [6 empty] | 20240612
[20 empty] | Vehicle Odometer 总里程 | cod_ccs_u32VehOdometer | 0 | 0 | 0 | 32 | Unsigned |  | 10 |  |  |  | m
10 | VCU_CCS9 | 0x441 | 1000ms | 8 | Intel | T |  |  |  |  | R |  |  |  |  | R |  |  |  | 当前驾驶统计-2 |  |  |  | 0 | [9 empty] | 新增ID,20240705
[20 empty] | Average Speed 本次驾驶平均速度 | cod_ccs_u16AvrgSpeed | 0 | 0 | 0 | 16 | Unsigned | 本次驾驶里程/本次驾驶时间 | 0.1 |  |  | 0 | km/h
[20 empty] | Remaining range​ 当前剩余里程 | cod_ccs_u16VehRemainMil | 2 | 0 | 16 | 16 | Unsigned |  | 0.1 | 0 |  |  | km
[20 empty] | Vehicle stopped state 车辆停止状态 | cod_ccs_u8VehicleStopStatus | 4 | 0 | 32 | 2 | Unsigned | 0：停止；1：开始；2：暂停；
25 | CCS_VCU1 | 0x205 | 100ms | 8 | Intel | R | [9 empty] | T |  |  |  | Vehicle Command |  |  |  | 0 | [8 empty] | 20250818
[6 empty] | R | [12 empty] | 不显示 | Power Control 开、关机 | hld_ccs_u8VehicleSet | 0 | 0 | 0 | 3 |  | 1：开机 2：关机 %3：关机充电(改为发关机) %4：开机充电(改为发开机) %5：预约用车(删除) 6：智能补电 7；待机 %其他：不用 | — | — | — | — | — | 202512116 | 开机充电改为4，增加5、6
[6 empty] | R | [12 empty] | 不显示 | Winch Control 绞盘操控命令 | hld_ccs_u8WinchControlOrder | 0 | 3 | 3 | 2 |  | 0：无信号 1：伸出 2：收回 3：无动作 %根据APP指令 | — | — | — | — | — | 20250818
[6 empty] | R | [12 empty] | 不显示 | Lift Control 货箱举升 | hld_ccs_u8Lift | 0 | 5 | 5 | 2 |  | 00：无信号;01：上升;2：下降;3：无动作; | — | — | — | — | — | 20250818
[6 empty] | R | [12 empty] | 显示 | AC Socket Control AC插座 | hld_ccs_bACSocket | 0 | 7 | 7 | 1 |  | 0 : Off 1 : On | [5 empty] | 20250818
[6 empty] | R | [12 empty] | 显示 | Charge Port AC output Control 充电口AC输出 | hld_ccs_bACOut | 1 | 0 | 8 | 1 |  | 0 : Off 1 : On | [5 empty] | 20251120
[6 empty] | R | [12 empty] | 显示 | Refrige Control 冰箱控制 | hld_ccs_bFridgeCtrl | 1 | 1 | 9 | 1 |  | 0 : Off 1 : On | [5 empty] | 20251126
[6 empty] | R | [12 empty] | 显示 | Reset Trip 重置行驶小计 | hld_ccs_bResetSubtotal | 1 | 2 | 10 | 1 |  | 0 : 正常； 1 : 重置小计里程； | [5 empty] | 20251126 | 新改位置
[19 empty] | 显示 | Brake Calibration Cmd 刹车标定 | hld_ccs_bBrakeCalCmd | 1 | 3 | 11 | 1 |  | 0:正常； 1：标定； | [5 empty] | 20251208
[6 empty] | R | [12 empty] | 显示 | Front Diff lock Setting 前差速锁 | hld_ccs_bFrontDifflockSet | 1 | 5 | 13 | 1 |  | 0:Unlock; 1:lock; | — | — | — | — | —
[6 empty] | R | [12 empty] | 显示 | rear diff lock Setting 后差速锁 | hld_ccs_bRearDifflockSet | 1 | 6 | 14 | 1 |  | 0:Unlock; 1:lock; | — | — | — | — | —
[19 empty] | 显示 | EPS Zero Position Setting EPS零位标定 | hld_ccs_bEPSzeroPosSet | 1 | 7 | 15 | 1 |  | 0:无动做； 1：开始标定 | [5 empty] | 20251126
[6 empty] | R | [12 empty] | 显示 | 预约充电开始Hour | hld_ccs_u8SchdStChgHour | 2 | 0 | 16 | 5 | unsigned | 24小时制，无设置发31 |  |  | 0~24 |  | hour | 20251208 | 新增
[6 empty] | R | [12 empty] | 显示 | 预约充电开始Minute | hld_ccs_u8SchdStChgMinu | 3 | 0 | 24 | 6 | unsigned | 无设置发63 |  |  | 0~60 |  | minute | 20251208 | 新增
[20 empty] | 预约充电次数 | hld_ccs_u8SchdChgCnt | 3 | 6 | 30 | 2 |  | 0：仅本次（下电清除预约时间） 1：每次（下电记忆预约时间） 2：无预约充电设置 3: 无效 | [5 empty] | 20251216 | 新增
[6 empty] | R | [12 empty] | 显示 | 预约充电结束Hour | hld_ccs_u8SchdOvChgHour | 4 | 0 | 32 | 5 | unsigned | 24小时制，无设置发31 |  |  | 0~24 |  | hour | 20251208 | 新增
[6 empty] | R | [12 empty] | 显示 | 预约充电结束Minute | hld_ccs_u8SchdOvChgMinu | 5 | 0 | 40 | 6 | unsigned | 无设置发63 |  |  | 0~60 |  | minute | 20251208 | 新增
[6 empty] | R | [13 empty] | Traction mode cmd 驱动命令 | hld_ccs_u8TracModeCmd | 6 | 0 | 48 | 2 | unsigned | 0:无 1:FWD 2:RWD 3:4WD | [5 empty] | 20251126 | 增加
[20 empty] | Bluetooth key status 蓝牙钥匙连接状态 | hld_ccs_u8BTkeyStaus | 6 | 2 | 50 | 2 | unsigned | 0:无效 1:已连接 2:已断开
[20 empty] | 防滑 Anti Slip | hld_ccs_u8AntiSlip | 6 | 4 | 52 | 1 | unsigned | 0:ON 1:OFF
[20 empty] | 禁止上高压指令 HighVoltageEnablecommand | hld_ccs_u8HVOffEnbl | 6 | 5 | 53 | 1 | unsigned | 0:无指令； 1：禁止上高压；
[6 empty] | R | [13 empty] | Conter 计数 | hld_ccs_u8Count1 | 7 | 0 | 56 | 8 | unsign | %0~255 循环计数 | [5 empty] | 20250818
27 | CCS_VCU2 | 0x225 | 100ms | 8 | Intel | R | [9 empty] | T |  |  |  | Shift Selector |  |  |  | 0 |  |  | 接到档位开关故障,故障码XXX，激活数字档位界面，初始档位与VCU反馈档位一致;无故障则不发
[6 empty] | R | [13 empty] | DRV_RQ_SHFT 驾驶员换挡请求 | hld_ccs_u8DrvReqSHFT | 0 | 0 | 0 | 3 |  | 0: 不用 1: R 2: N 3: D %110: S %111: P | [5 empty] | 20240828
[20 empty] | hld_ccs_u8EPBReq 驾驶员P挡请求 | hld_ccs_u8EPBReq | 0 | 3 | 3 | 1 |  | 0：park； 1：release； | [5 empty] | 20240828 | 新增
[6 empty] | R | [13 empty] | Conter 计数 | hld_ccs_u8ShftCount | 7 | 0 | 56 | 8 | unsigned | 0~255 循环计数
45 | OBC-BMS | 0x3E7 | 500ms | 8 | Intel | R | [6 empty] | R | T | [5 empty] | OBC反馈
[6 empty] | R | [13 empty] | Output Voltage 输出电压 | hld_OBC_u16OutVoltage | 0 | 0 | 0 | 16 |  |  | 0.1 | 0 |  | / | V
[6 empty] | R | [13 empty] | Output Current 输出电流 | hld_OBC_u16OutCurrent | 2 | 0 | 16 | 16 |  |  | 0.1 | 0 |  | / | A
[6 empty] | R | [13 empty] | Hardware Protection 硬件保护 | hld_OBC_HardProtectFlt | 4 | 0 | 32 | 1 |  | 0：正常。1：硬件保护 | [5 empty] | 20240815 | 添加故障码
[6 empty] | R | [13 empty] | Temperature Protection 温度保护 | hld_OBC_TmprotectFlt | 4 | 1 | 33 | 1 |  | 0：正常。1：内部温度保护 | [5 empty] | 20240815 | 添加故障码
[6 empty] | R | [13 empty] | Input Voltage Status 输入电压状态 | hld_OBC_u8InpVoltageSte | 4 | 2 | 34 | 2 |  | 0：电压正常。1：输入欠压 2：输入过压。3：无输入电压 | [5 empty] | 20240815 | 添加故障码
[6 empty] | R | [13 empty] | Output Undervoltage 输出欠压 | hld_OBC_OutUnderVolFlt | 4 | 4 | 36 | 1 |  | 0：正常。1：故障 | [5 empty] | 20240815 | 添加故障码
[6 empty] | R | [13 empty] | Output Overvoltage 输出过压 | hld_OBC_OutOvVolFlt | 4 | 5 | 37 | 1 |  | 0：正常。1：故障 | [5 empty] | 20240815 | 添加故障码
[6 empty] | R | [13 empty] | Output Overcurrent 输出过流 | hld_OBC_OutOvCurlFlt | 4 | 6 | 38 | 1 |  | 0：正常。1：故障 | [5 empty] | 20240815 | 添加故障码
[6 empty] | R | [13 empty] | Output Short Circuit 输出短路 | hld_OBC_OutSCFlt | 4 | 7 | 39 | 1 |  | 0：正常。1：故障 | [5 empty] | 20240815 | 添加故障码
[6 empty] | R | [13 empty] | Communication Status 通信状态 | hld_OBC_CommTimeoutFlt | 5 | 0 | 40 | 1 |  | 0：通信正常。1：接收通信超时 | [5 empty] | 20240815 | 添加故障码
[6 empty] | R | [13 empty] | Operating Status 工作状态 | hld_OBC_U8WorkSta | 5 | 1 | 41 | 2 |  | 0：未定义。1：工作。 2：停机。3：停机或待机。
[6 empty] | R | [13 empty] | Initialization Completed 初始化完成 | hld_OBC_Initialize | 5 | 3 | 43 | 1 |  | 0：初始化未完成。1：初始化完成
[6 empty] | R | [13 empty] | Fan Enable 风扇工作使能 | hld_OBC_FanOperaEnbl | 5 | 4 | 44 | 1 |  | 0：关闭。1：开启
[6 empty] | R | [13 empty] | Cooling Water Pump Fan Enable冷却水泵风扇工作使能 | hld_OBC_WaterpmpFanEnbl | 5 | 5 | 45 | 1 |  | 0：关闭。1：开启
[6 empty] | R | [13 empty] | PP Signal Status PP信号状态 | hld_OBC_U8PPSignalStat | 6 | 0 | 48 | 2 |  | 0：未连接。1：放电插座连接 2：正常连接。3：电阻检测错误
[6 empty] | R | [13 empty] | CP Signal Status CP信号状态 | hld_OBC_CPSignalStat | 6 | 2 | 50 | 1 |  | 0：未检测到CP信号， 1：CP信号正常
[6 empty] | R | [13 empty] | Charging Socket Overheat Status 充电插座过热状态 | hld_OBC_SocketOvHeatFlt | 6 | 3 | 51 | 1 |  | 0：正常。1：充电插座过温保护
[6 empty] | R | [13 empty] | Electronic Lock Status 电子锁状态 | hld_OBC_u8ElectLckSt | 6 | 4 | 52 | 3 |  | 0：判断中。1：已锁。2：未锁。 3：解锁故障（控制解锁实际检测到已锁） 4：上锁故障（控制上锁实际检测到未锁）
[6 empty] | R | [13 empty] | S2 Switch Status S2开关状态 | hld_OBC_S2SwitchStat | 6 | 7 | 55 | 1 |  | 0：断开， 1：闭合
[6 empty] | R | [13 empty] | Charger Internal Temperature充电机内部温度 | hld_OBC_u8CharInterTemp | 7 | 0 | 56 | 8 |  | 分辨率：1℃/bit 偏移量：-40 | 1 | -40 |  |  | ℃
46 | DCDC-VCU | 0x407 | 500ms | 8 | Intel | R | [7 empty] | T | [5 empty] | DC/DC反馈
[6 empty] | R | [13 empty] | Output Voltage 输出电压 | hld_dcdc_u16Voltage | 0 | 0 | 0 | 16 |  |  | 0.1 | 0 |  | / | V
[6 empty] | R | [13 empty] | Output Current 输出电流 | hld_dcdc_u16Current | 2 | 0 | 16 | 16 |  |  | 0.1 | 0 |  | / | A
[6 empty] | R | [13 empty] | Hardware Protection 硬件保护 | hld_dcdc_bHwProtect | 4 | 0 | 32 | 1 |  | 0：正常。1：硬件保护 |  |  | 711 |  |  | 20240815 | 添加故障码
[6 empty] | R | [13 empty] | Temperature Protection 温度保护 | hld_dcdc_bTmpProtect | 4 | 1 | 33 | 1 |  | 0：正常。1：内部温度保护 |  |  | 712 |  |  | 20240815 | 添加故障码
[6 empty] | R | [13 empty] | Input Voltage Status 输入电压状态 | hld_dcdc_u8VoltageSte | 4 | 2 | 34 | 2 |  | 0：电压正常。1：输入欠压 2：输入过压。3：无输入电压 |  |  | 713~715 |  |  | 20240815 | 添加故障码
[6 empty] | R | [13 empty] | Output Undervoltage 输出欠压 | hld_dcdc_bUnderVoltage | 4 | 4 | 36 | 1 |  | 0：正常。1：故障 |  |  | 716 |  |  | 20240815 | 添加故障码
[6 empty] | R | [13 empty] | Output Overvoltage 输出过压 | hld_dcdc_bOvVoltage | 4 | 5 | 37 | 1 |  | 0：正常。1：故障 |  |  | 717 |  |  | 20240815 | 添加故障码
[6 empty] | R | [13 empty] | Output Overcurrent 输出过流 | hld_dcdc_bOvCurrent | 4 | 6 | 38 | 1 |  | 0：正常。1：故障 |  |  | 718 |  |  | 20240815 | 添加故障码
[6 empty] | R | [13 empty] | Output Short Circuit 输出短路 | hld_dcdc_bShortOut | 4 | 7 | 39 | 1 |  | 0：正常。1：故障 |  |  | 719 |  |  | 20240815 | 添加故障码
[6 empty] | R | [13 empty] | Communication Status 通信状态 | hld_dcdc_bCommuSte | 5 | 0 | 40 | 1 |  | 0：通信正常。1：接收通信超时 |  |  | 720 |  |  | 20240815 | 添加故障码
[6 empty] | R | [13 empty] | Operating Status 工作状态 | hld_dcdc_u8WorkSte | 5 | 1 | 41 | 2 |  | 0：未定义。1：工作。 2：停机。3：停机或待机。
[6 empty] | R | [13 empty] | Initialization Completed 初始化完成 | hld_dcdc_bInitialComplete | 5 | 3 | 43 | 1 |  | 0：初始化未完成。1：初始化完成
[6 empty] | R | [13 empty] | Fan Enable 风扇工作使能 | hld_dcdc_bFanEnable | 5 | 4 | 44 | 1 |  | 0：关闭。1：开启
[6 empty] | R | [13 empty] | Cooling Water Pump Fan Enable冷却水泵风扇工作使能 | hld_dcdc_bCoolPumpFanEnable | 5 | 5 | 45 | 1 |  | 0：关闭。1：开启
[6 empty] | R | [13 empty] | Interlock Signal 互锁信号 | hld_dcdc_bInterlock | 5 | 6 | 46 | 1 |  | 0：完成互锁。1：未互锁
[6 empty] | R | [13 empty] | Temperature 温度 | hld_dcdc_u8Tmp | 7 | 0 | 56 | 8 |  |  | 1 | -40 |  | 0 | ℃
47 | DCAC-VCU | 0x417 | 500ms | 8 | Intel | R | [7 empty] | T | [5 empty] | DC/AC反馈
[6 empty] | R | [13 empty] | Output Voltage 输出电压 | hld_dcac_u16Voltage | 0 | 0 | 0 | 16 |  |  | 0.1 | 0 |  | / | V
[6 empty] | R | [13 empty] | Output Current 输出电流 | hld_dcac_u16Current | 2 | 0 | 16 | 16 |  |  | 0.1 | 0 |  | / | A
[6 empty] | R | [13 empty] | Hardware Protection 硬件保护 | hld_dcac_bHwProtect | 4 | 0 | 32 | 1 |  | 0：正常。1：硬件保护 | [5 empty] | 20240815 | 添加故障码
[6 empty] | R | [13 empty] | Temperature Protection 温度保护 | hld_dcac_bTmpProtect | 4 | 1 | 33 | 1 |  | 0：正常。1：内部温度保护 | [5 empty] | 20240815 | 添加故障码
[6 empty] | R | [13 empty] | Input Voltage Status 输入电压状态 | hld_dcac_u8VoltageSte | 4 | 2 | 34 | 2 |  | 0：电压正常。1：输入欠压 2：输入过压。3：无输入电压 | [5 empty] | 20240815 | 添加故障码
[6 empty] | R | [13 empty] | Output Undervoltage 输出欠压 | hld_dcac_bUnderVoltage | 4 | 4 | 36 | 1 |  | 0：正常。1：故障 | [5 empty] | 20240815 | 添加故障码
[6 empty] | R | [13 empty] | Output Overvoltage 输出过压 | hld_dcac_bOvVoltage | 4 | 5 | 37 | 1 |  | 0：正常。1：故障 | [5 empty] | 20240815 | 添加故障码
[6 empty] | R | [13 empty] | Output Overcurrent 输出过流 | hld_dcac_bOvCurrent | 4 | 6 | 38 | 1 |  | 0：正常。1：故障 | [5 empty] | 20240815 | 添加故障码
[6 empty] | R | [13 empty] | Output Short Circuit 输出短路 | hld_dcac_bShortOut | 4 | 7 | 39 | 1 |  | 0：正常。1：故障 | [5 empty] | 20240815 | 添加故障码
[6 empty] | R | [13 empty] | Communication Status 通信状态 | hld_dcac_bCommuSte | 5 | 0 | 40 | 1 |  | 0：通信正常。1：接收通信超时 | [5 empty] | 20240815 | 添加故障码
[6 empty] | R | [13 empty] | Operating Status 工作状态 | hld_dcac_u8WorkSte | 5 | 1 | 41 | 2 |  | 0：未定义。1：工作。 2：停机。3：停机或待机。
[6 empty] | R | [13 empty] | Initialization Completed 初始化完成 | hld_dcac_bInitialComplete | 5 | 3 | 43 | 1 |  | 0：初始化未完成。1：初始化完成
[6 empty] | R | [13 empty] | Fan Enable 风扇工作使能 | hld_dcac_bFanEnable | 5 | 4 | 44 | 1 |  | 0：关闭。1：开启
[6 empty] | R | [13 empty] | Cooling Water Pump Fan Enable冷却水泵风扇工作使能 | hld_dcac_bCoolPumpFanEnable | 5 | 5 | 45 | 1 |  | 0：关闭。1：开启
[6 empty] | R | [13 empty] | 输出电压频率 | hld_dcac_u8VolOutFreq | 6 | 0 | 48 | 8 |  | 分辨率：1HZ/bit 偏移量：0
[6 empty] | R | [5 empty] | T | [7 empty] | Temperature 温度 | hld_dcac_u8Tmp | 7 | 0 | 56 | 8 |  |  | 1 | -40 |  | 0 | ℃
48 | OBC_T-BOX | 0x507 | 5000ms | 8 | Intel | [5 empty] | R |  |  | T | [5 empty] | OBC SN码 |  |  |  | 0
[20 empty] | Manufacture Number 制造商代码 | u16ManFactuNum | 0 | 0 | 0 | 16
[20 empty] | Production Year 生产年份 | u8PrdctYear | 2 | 0 | 16 | 8 | [6 empty] | 1 year/bit | 以下未核实
[20 empty] | Production Month 生产月份 | u8PrdctMonth | 3 | 0 | 24 | 8 | [6 empty] | 1 month/bit
[20 empty] | Production day 生产日 | u8PrdctDay | 4 | 0 | 32 | 8 | [6 empty] | 1 day/bit
[20 empty] | Production Serial Number 生产序列号 | u32PrdctSeriNum | 5 | 0 | 40 | 24 | [6 empty] | 1 pcs/bit
49 | OBC_T-BOX1 | 0x517 | 5000ms | 8 | Intel | [5 empty] | R |  |  | T | [5 empty] | OBC 软硬件版本号 |  |  |  | 0
[20 empty] | Software Symbol 软件符号 | u8SoftSymbl | 0 | 0 | 0 | 8 |  | Send letter "S" in ASCII format, 以 ASCII 格式发送字母“S”
[20 empty] | Software Project Symbol 软件项目符号 | u8SoftPrjSymbl | 1 | 0 | 8 | 8 |  | Send Project Symbol in ASCII format, range 0 to 9 以 ASCII 格式发送项目符号，范围 0 到 9
[20 empty] | Software Version First Symbol 软件版本第一个符号 | u8SoftVersFirSymbl | 2 | 0 | 16 | 8 |  | Send Software Version Symbol in ASCII format, range 0 以 ASCII 格式发送软件版本符号，范围 0到9
[20 empty] | Software Version Second Symbol 软件版本第二个符号 | u8SoftVersSecSymbl | 3 | 0 | 24 | 8 |  | Send Software Version Symbol in ASCII format, range 0 to 9 以 ASCII 格式发送软件版本符号，范围 0 到 9
[20 empty] | Hardware Symbol 硬件符号 | u8HardSymbl | 4 | 0 | 32 | 8 |  | Send letter "H" in ASCII format 以 ASCII 格式发送字母“H”
[20 empty] | Hardware Project Symbol 硬件项目符号 | u8HardPrjSymbl | 5 | 0 | 40 | 8 |  | Send Project Symbol in ASCII format, range 0 to 9; 以 ASCII 格式发送项目符号，范围 0 到 9;
[20 empty] | Hardware Version First Symbol 硬件版本第一个符号 | u8HardVersFirSymbl | 6 | 0 | 48 | 8 |  | Send Hardware Version Symbol in ASCII format, range 0 to 9 以 ASCII 格式发送硬件版本符号，范围 0 到 9
[20 empty] | Hardware Version Second Symbol 硬件版本第二个符号 | u8HardVersSecSymbl | 7 | 0 | 56 | 8 |  | Send Hardware Version Symbol in ASCII format, range 0 to 9 以 ASCII 格式发送硬件版本符号，范围 0 到 9
50 | OBC_T-BOX2 | 0x527 | 5000ms | 8 | Intel | [5 empty] | R |  |  | T | [5 empty] | OBC BootLoader软件版本号 |  |  |  | 0
[20 empty] | Bootloader Software Symbol Bootloader 软件符号 | cod_OBC_u8BtSymb | 0 | 0 | 0 | 8 |  | Send letter "S" in ASCII format, 以 ASCII 格式发送字母“B”
[20 empty] | Bootloader Software Project Symbol Bootload软件项目符号 | cod_OBC_u8BtPrjSymb | 1 | 0 | 8 | 8 |  | Send Project Symbol in ASCII format, range 0 to 9 以 ASCII 格式发送项目符号，范围 0 到 9
[20 empty] | Bootloader Software Version First Symbol Bootloader 软件版本第一个符号 | cod_OBC_u8BtPrjFirSymb | 2 | 0 | 16 | 8 |  | Send Software Version Symbol in ASCII format, range 0 以 ASCII 格式发送软件版本符号，范围 0到9
[20 empty] | Bootloader Software Version Second Symbol Bootloader 软件版本第二个符号 | cod_OBC_u8BtPrjSecSymb | 3 | 0 | 24 | 8 |  | Send Software Version Symbol in ASCII format, range 0 to 9 以 ASCII 格式发送软件版本符号，范围 0 到 9
51 | OBC_T-BOX3 | %0x727 | / | 8 | Intel | [6 empty] | T |  |  | R |  |  |  |  | UDS 应答 |  |  |  | 0
[12 empty] | T |  |  | R |  |  |  |  | 见格力博OTA标准 |  |  |  | 0
52 | T-BOX_OBC | %0x717 | / | 8 | Intel | [6 empty] | R |  |  | T |  |  |  |  | UDS 请求 |  |  |  | 0
[12 empty] | R |  |  | T |  |  |  |  | 见格力博OTA标准 |  |  |  | 0
67 | BMS-Vehicel1 | 0x209 | 100ms | 8 | Intel | R |  |  |  |  | R |  | T |  |  | R |  |  |  | 充、放电 |  |  |  | 0
[20 empty] | High Voltage Status 高压状态 | hld_bms_bHvState | 0 | 0 | 0 | 1 |  | 0：未供高压 1：已供高压
[20 empty] | Charge or Discharge 运行模式 | hld_bms_bWorkMode | 0 | 1 | 1 | 1 |  | 0：放电模式 1：充电模式
[20 empty] | BMS Fault Level 系统故障等级 | hld_bms_u8SystemFaultLeval | 0 | 2 | 2 | 3 |  | 0：正常 1：一级故障（轻微） 2：二级故障 3：三级故障（严重、须下高压） %多个故障同事发生报最严重故障
[20 empty] | Precharge Status 预充状态 | hld_bms_u8PreChargeState | 0 | 5 | 5 | 2 |  | 0：预充成功 1：预充正在进行 3：预充失败 2：未动作
[20 empty] | Precharge Contactor Status 预充电接触器状态 | hld_bms_bPreCharRelayState | 1 | 0 | 8 | 1 |  | 0：断开 1：闭合
[20 empty] | Main Positive Contactor Status 总正接触器状态 | hld_bms_bPositiveRelayState | 1 | 1 | 9 | 1 |  | 0：断开 1：闭合
[20 empty] | Main Negative Contactor Status 总负接触器状态 | hld_bms_bNegativeRelayState | 1 | 2 | 10 | 1 |  | 0：断开 1：闭合
[20 empty] | Charging Port Contact Status 充电口接触状态 | hld_bms_bChargeRelayState | 1 | 3 | 11 | 1 |  | 0：断开 1：连接
[20 empty] | Battery Heater (PTC) Operation Status 电池加热（PTC）工作状态 | hld_bms_u8PTCworkState | 1 | 4 | 12 | 2 |  | 0：未工作 1：工作 2：故障
[20 empty] | Charging Gun Presence Status 充电枪在位状态 | hld_bms_bChargeGunState | 1 | 6 | 14 | 1 |  | 0：未未插枪 1：插枪
[20 empty] | Highest Voltage Cell Number 最高单体电压编号 | hld_bms_u8MaxVolCellNum | 2 | 0 | 16 | 8 |  |  | 1 | 0
[20 empty] | Battery Cell Highest Voltage 电池最高单体电压 | hld_bms_u16MaxVol | 3 | 0 | 24 | 16 |  |  | 0.001 | 0 |  |  | V
[20 empty] | Lowest Cell Voltage Number 最低单体电压编号 | hld_bms_u8MinVolCellNum | 5 | 0 | 40 | 8 |  |  | 1 | 0
[20 empty] | Battery Cell Lowest Voltage 电池最低单体电压 | hld_bms_u16MinVol | 6 | 0 | 48 | 16 |  |  | 0.001 | 0 |  |  | V
68 | BMS-Vehicel2 | 0x219 | 50ms | 8 | Intel | R | [6 empty] | T |  | R | R |  |  |  | 可用电流 | [13 empty] | 有改动，数量范围不对
[20 empty] | Maximum Available Continuous Charging Current 最大可用持续充电电流 | hld_bms_u16MaxConCharC | 0 | 0 | 0 | 16 |  |  | 0.1 | -1000 |  |  | A
[20 empty] | Available Peak Charging Current (30s) 最大可用短时充电电流（30s） | hld_bms_u16MaxInsCharC | 2 | 0 | 16 | 16 |  |  | 0.1 | -1000 |  |  | A
[20 empty] | Maximum Available Continuous Discharge Current 最大可用持续放电电流 | hld_bms_u16MaxConDischarC | 4 | 0 | 32 | 16 |  |  | 0.1 | -1000 |  |  | A
[20 empty] | Available Peak Discharge Current (30s) 最大可用短时放电电流（30s） | hld_bms_u16MaxInsDischarC | 6 | 0 | 48 | 16 |  |  | 0.1 | -1000 |  |  | A
69 | BMS-OBC | 0x229 | 500ms | 8 | Intel | R |  |  |  |  | R |  | T |  |  | R | [7 empty] | 0
[20 empty] | Maximum Allowable Charging Voltage 最高允许充电电压 | hld_bms_u16MaxAlwChrgVol | 0 | 0 | 0 | 16 |  |  | 0.1 | 0 |  |  | V
[20 empty] | Maximum Allowable Charging Current 最高允许充电电流 | hld_bms_u16MaxAlwChrgCur | 2 | 0 | 16 | 16 |  |  | 0.1 | 0 |  |  | A
[20 empty] | Charge Control 控制工作使能 | hld_bms_u8ChargCtlEna | 4 | 0 | 32 | 8 |  | 0：开启充电。 1：关闭输出。 2：充电结束。（充电机收到该指令后进入休眠） %其他值：无效。
[20 empty] | Charge Mode Control 控制工作模式 | hld_bms_u8ChrgModCtl | 5 | 0 | 40 | 8 |  | 0：充电模式。 1：加热模式 %（加热模式是充电机给电池内的加热膜加热，该模式下充电机不需要检测到输出端电压即可工作，设计加热膜的阻值时需注意加热膜工作电压必须介于该电池的最低电压与最高电压之间，最好是接近电池的最高电压。模式切换的时候最好先关闭输出） %其他值：无效 | [5 empty] | 增加，2025.11.21 无预约充电时按照正常逻辑充电，有预约充电时，在电芯未开始充电前，保持OBC高压输出（也是加热模式为了DCDC工作）不给电芯充电。
[20 empty] | AC or DC Charge 交直流充电模式 | hld_bms_u8ACDCChrg | 6 | 0 | 48 | 2 |  | 0：未知模式。 1：直流充电模式 2：交流充电模式 %其他值：无效 | [5 empty] | 信号描述太长，dbc生成不了
[20 empty] | Charge Port Lock Cmd 开锁关锁指令 | hld_bms_u8ChrgLckCmd | 6 | 2 | 50 | 2 |  | 0：保持当前状态 1：解锁指令. 2：关锁指令 %其他值：无效
70 | BMS-CCS | 0x239 | 100ms | 8 | Intel | R |  |  |  |  | R |  | T | [6 empty] | BMS请求上高压 |  |  |  | 0 | [9 empty] | 20240613新增
[20 empty] | 充电状态下BMS请求上下高压 | hld_bms_bChrgHvCmd | 0 | 0 | 0 | 2 |  | 0：正常 （BMS处于激活状态，无严重故障，可以上高压） 1：上电请求（充电状态下BMS请求上下高压） 2：充放电状态下BMS请求下高压（默认10S后BMS自动下高压） 3：预留 | [5 empty] | 增加，2025.11.21 插枪确认后立即请求上高压，与有无预约充电开始指令无关），充电或者保温结束，按照正常流程结束
71 | BMS-Vehicel3 | 0x409 | 100ms | 8 | Intel | R |  |  |  |  | R |  | T | R | R | R |  |  |  | SOC和电压电流反馈 |  |  |  | 0
[20 empty] | SOC Showed | hld_bms_u8BatterySOC | 0 | 0 | 0 | 8 | unsigned |  | 0.5 | 0 | 1~200 |  | %
[20 empty] | SOH | hld_bms_u8BatterySOH | 1 | 0 | 8 | 8 | unsigned |  | 0.5 | 0 | 1~200 |  | %
[20 empty] | HV Battery Total Voltage 电池组总电压 | hld_bms_u16BatteryVoltage | 2 | 0 | 16 | 16 | unsigned |  | 1 | 0 |  |  | V
[20 empty] | HV Battery Total Current 电池组总电流 | hld_bms_u16BatteryCurrent | 4 | 0 | 32 | 16 | unsigned |  | 1 | -1000 |  |  | A
[20 empty] | HV Battery Temperature High 电池最高温度 | hld_bms_u8BatteryMaxTmp | 6 | 0 | 48 | 8 | unsigned |  | 1 | -40 |  |  | ℃
[20 empty] | HV Battery Temperature Low 电池最低温度 | hld_bms_u8BatteryMinTmp | 7 | 0 | 56 | 8 | unsigned |  | 1 | -40 |  |  | ℃
72 | BMS-Vehicel4 | 0x419 | 50ms | 8 | Intel | R |  |  |  |  | R |  | T | [6 empty] | 报警状态 | [6 empty] | 无故障不发, 故障时发送，故障消失后停止发送
[20 empty] | 温度差异报警 | hld_bms_u8TmpDiffAlm | 0 |  | 0 | 2 |  | 0:正常; 1:一级故障; 2:二级故障; 3:三级故障;
[20 empty] | 单体电压差异报警 | hld_bms_u8CellVolDiffAlm | 0 |  | 2 | 2 |  | 0:正常; 1:一级故障; 2:二级故障; 3:三级故障;
[20 empty] | 放电温度过高报警 | hld_bms_u8DischTmpHiAlm | 0 |  | 4 | 2 |  | 0:正常; 1:一级故障; 2:二级故障; 3:三级故障; | [5 empty] | 20251203更改，将“温度过高报警”改为“放电温度过高报警”
[20 empty] | 温度过低报警 | hld_bms_u8TmpLoAlm | 0 |  | 6 | 2 |  | 0:正常; 1:一级故障; 2:二级故障; 3:三级故障;
[20 empty] | 单体过压报警 | hld_bms_u8CellHiVolAlm | 1 |  | 8 | 2 |  | 0:正常; 1:一级故障; 2:二级故障; 3:三级故障;
[20 empty] | 单体欠压报警 | hld_bms_u8CellLoVolAlm | 1 |  | 10 | 2 |  | 0:正常; 1:一级故障; 2:二级故障; 3:三级故障;
[20 empty] | 总压过高报警 | hld_bms_u8BattVolHiAlm | 1 |  | 12 | 2 |  | 0:正常; 1:一级故障; 2:二级故障; 3:三级故障;
[20 empty] | 总压过低报警 | hld_bms_u8BattVolLoAlm | 1 |  | 14 | 2 |  | 0:正常; 1:一级故障; 2:二级故障; 3:三级故障;
[20 empty] | 充电过流报警 | hld_bms_u8ChgOvCurAlm | 2 |  | 16 | 2 |  | 0:正常; 1:一级故障; 2:二级故障; 3:三级故障;
[20 empty] | 放电持续过流报警 | hld_bms_u8DChrCostOvCurAlm | 2 |  | 18 | 2 |  | 0:正常; 1:一级故障; 2:二级故障; 3:三级故障; | [5 empty] | 20251203更改，将“放电过流报警”改为“放电持续过流报警”
[20 empty] | 放电峰值过流报警 | hld_bms_u8DChrPkOvcurAlm | 2 |  | 20 | 2 |  | 0:正常; 1:一级故障; 2:二级故障; 3:三级故障; | [5 empty] | 20251203更改，将“将SOC过低报警”改为“放电峰值过流报警”
[20 empty] | 绝缘报警 | hld_bms_u8InsulAlm | 2 |  | 22 | 2 |  | 0:正常; 1:一级故障; 2:二级故障; 3:三级故障;
[20 empty] | 充电座温度报警 | hld_bms_u8ChgdckTmpAlm | 3 |  | 24 | 2 |  | 0:正常; 1:一级故障; 2:二级故障; 3:三级故障;
[20 empty] | 加热膜（PTC）故障 | hld_bms_u8PTCFlt | 3 |  | 26 | 2 |  | 0：正常 1：一级故障（开路） 2：温升异常 3：一级级故障（过流、短路） | [5 empty] | 20251203更改，取消三几故障。对应故障阀值策略表中的加热开路故障与短路故障
[20 empty] | PACK是否需要维修 | hld_bms_u8PACKRepReq | 3 |  | 28 | 2 |  | 0:正常不需要维修 ; 1:充电后可解决; 2:预留; 3:立即维修 ;
[20 empty] | 回馈过流报警 | hld_bms_u8FdbakOvCurAlm | 3 |  | 30 | 2 |  | 0:正常; 1:一级故障; 2:二级故障; 3:三级故障;
[20 empty] | 烟雾报警 | hld_bms_bSmokeAlm | 4 |  | 32 | 1 |  | 0:正常; 1:三级故障;
[20 empty] | 主从监控异常 | hld_bms_bMaSlMoniAbn | 4 |  | 33 | 1 |  | 0:正常; 1:三级故障;
[20 empty] | 采样芯片故障 | hld_bms_bSampChipFlt | 4 |  | 34 | 1 |  | 0:正常; 1:三级故障;
[20 empty] | 单体电压断线 | hld_bms_bVolOrTmpDiscont | 4 |  | 35 | 1 |  | 0:正常; 1:三级故障;
[20 empty] | 温感离线故障 | hld_bms_bTempSnsrOffFlt | 4 |  | 36 | 1 |  | 0:正常; 1:三级故障;
[20 empty] | 与VCU通讯故障 | hld_bms_bVCUComtionFlt | 4 |  | 37 | 1 |  | 0:正常; 1:三级故障;
[20 empty] | 电流传感器异常 | hld_bms_bCurSrAbmal | 4 |  | 38 | 1 |  | 0:正常; 1:三级故障;
[20 empty] | 内部通讯故障 | hld_bms_bInCanFlt | 4 |  | 39 | 1 |  | 0:正常; 1:三级故障;
[20 empty] | 与充电机通讯故障 | hld_bms_bChrgComtionFlt | 5 |  | 40 | 1 |  | 0:正常; 1:三级故障;
[20 empty] | MSD高压互锁 | hld_bms_bMsdHiVolInlockFlt | 5 |  | 41 | 1 |  | 0:正常; 1:三级故障;
[20 empty] | 预充、主正接触器故障（粘连检测） | hld_bms_bPrePosRelFlt | 5 |  | 42 | 1 |  | 0:正常; 1:三级故障;
[20 empty] | 主负接触器故障（粘连检测） | hld_bms_bNegRelFlt | 5 |  | 43 | 1 |  | 0:正常; 1:三级故障;
[20 empty] | 加热接触器故障（粘连检测） | hld_bms_bHeatRelFlt | 5 |  | 44 | 1 |  | 0:正常; 1:三级故障;
[20 empty] | 直流充电接触器故障（粘连检测） | hld_bms_bDcChgerRelFlt | 5 |  | 45 | 1 |  | 0:正常; 1:三级故障;
[20 empty] | 12V电压低 | hld_bms_b12VolLow | 5 |  | 46 | 1 |  | 0:正常; 1:三级故障; | [5 empty] | 20251203更改，将“将SOC过高报警”改为“低压12V告警”
[20 empty] | 加热时主负闭合失败 | hld_bms_bHeatNegClsFail | 5 |  | 47 | 1 |  | 0:正常; 1:三级故障; | [5 empty] | 300ms内闭合失败
[20 empty] | BMS自检 | hld_bms_bBmsCheckSelf | 6 |  | 48 | 1 |  | 0:正常; 1:三级故障;
[20 empty] | 热失控故障 | hld_bms_bTemrawyFlt | 6 |  | 49 | 1 |  | 0:正常; 1:三级故障; | [5 empty] | 增加，BMS建议立即断高压没有10s延迟
[20 empty] | 电池充电温度高报警 | hld_bms_u8ChgTmpHiAlm | 6 |  | 50 | 2 |  | 0：正常 ; 1：一级报警 2：二级报警 3：三级报警 | [5 empty] | 20251203更改，增加
[20 empty] | EVCC故障 | hld_bms_bEvccFlt | 6 |  | 52 | 1 |  | 0:正常; 1:三级故障; | [5 empty] | 20251203更改，将“将SOC过高报警”改为“EVCC故障报警” 此故障位预留
[20 empty] | PACK进水温度传感器故障 | hld_bms_BatWtInTempopen | 6 |  | 53 | 1 |  | 0:正常; 1:故障; | [5 empty] | 20260310增加（BMS检测温感阻值超出温感阻值范围报故障）
[20 empty] | PACK进水温度传感器故障 | hld_bms_BatWtOutTempopen | 6 |  | 54 | 1 |  | 0:正常; 1:故障
73 | BMS-Vehicel | 0x429 | 1000ms | 8 | Intel | [5 empty] | R |  | T |  | R |  |  |  |  | 累计充、放电电流
[20 empty] | Total Charging Ampere-hours 充电累计AH数 | hld_bms_u16TotalChargAh | 0 | 0 | 0 | 16 |  |  | 100 | 0 |  |  | AH
[20 empty] | Total Discharging Ampere-hours (A·h) 放电累计AH数 | hld_bms_u16TotalDisChargAh | 2 | 0 | 16 | 16 |  |  | 100 | 0 |  |  | AH
[20 empty] | Total Cycle Count 累计充电次数 | hld_bms_u16TotalChargCnt | 4 | 0 | 32 | 16
74 | BMS-Vehicel | 0x439 | 100ms | 8 | Intel | [5 empty] | R |  | T | [6 empty] | 单体电压、温度 |  |  |  | 0
[20 empty] | Battery Cell xx 第xx单体 | hld_bms_u8BatCell | 0 | 0 | 0 | 8 | unsigned |  | 1
[20 empty] | Voltage Value Of Cell xx 第xx单体电压值 | hld_bms_u8BatCellVol | 1 | 0 | 8 | 16 | unsigned |  | 1 | 0 |  |  | mV
[20 empty] | Temperature Sampling Point xx 第xx温度采样点 | hld_bms_u8BatCellPoint | 3 | 0 | 24 | 8 | unsigned |  | 1
[20 empty] | Temperature of Temperature Sampling Point xx 第xx温度采样点温度 | hld_bms_u8BatCellPointTmp | 4 | 0 | 32 | 8 | unsigned |  | 1 | -40 |  |  | ℃
75 | BMS-Vehicel | 0x449 | 1000ms | 8 | Intel | [5 empty] | R |  | T | [6 empty] | BMS加热、冷却需求（水冷却、水加热） |  |  |  | 0
[20 empty] | Pack Water Heating Requirement 水加热需求 | hld_bms_bwaterheatReq | 0 | 0 | 0 | 1 |  | 0：无需求；1：需求
[20 empty] | Pack Water Cooling Requirement 水冷却需求 | hld_bms_bwatercoolReq | 0 | 1 | 1 | 1 |  | 0：无需求；1：需求
[20 empty] | Max.Allowable Inlet Water Temperature for PACK PACK允许进水最大温度 | hld_bms_u8maxwaterTmp | 1 | 0 | 8 | 8 |  |  | 1 | -40 |  |  | ℃
[20 empty] | Min Allowable Inlet Water Temperature for PACK PACK允许进水最小温度 | hld_bms_u8minwaterTmp | 2 | 0 | 16 | 8 |  |  | 1 | -40 |  |  | ℃
[20 empty] | PACK Allowed Inlet Water Flow Rate 允许进水流量 | hld_bms_u8waterrate | 3 | 0 | 24 | 8 |  |  | 1 | 0 |  |  | L/min
[20 empty] | PACK Allowed Inlet Water Pressure PACK允许进水压力 | hld_bms_u8AllowWaterPress | 4 | 0 | 32 | 8 |  |  | 0.01 | 0 |  |  | kgf/cm²
[20 empty] | PACK进水温度PACK inlet water temperature | hld_bms_u8PackInWatTemp | 5 | 0 | 40 | 8 |  |  | 1 | -40 |  |  | ℃ | 增加，2025.10.13
[20 empty] | PACK出水温度PACK out water temperature | hld_bms_u8PackOutWatTemp | 6 | 0 | 48 | 8 |  |  | 1 | -40 |  |  | ℃ | 增加.2025.10.13
76 | BMS-Vehicel | 0x459 | 500ms | 8 | Intel | [5 empty] | R |  | T |  | R | R |  |  |  | 充电信息 |  |  |  | 0 | [9 empty] | 20240626新增
[20 empty] | Charging Mode 充电模式 | u8ChrgMod | 0 | 0 | 0 | 2 |  | 0：未充电；1：直流充电；2：交流充电
[20 empty] | Positive Pole Temperature of Charging Gun 充电枪正极温度 | u8ChrgGunPosvTmp | 1 | 0 | 8 | 8 |  |  | 1 | -40 |  |  | ℃
[20 empty] | Negative Pole Temperature of Charging Gun 充电枪负极温度 | u8ChrgGunNegTmp | 2 | 0 | 16 | 8 |  |  | 1 | -40 |  |  | ℃
[20 empty] | Estimated Remaining Charging Time (min) 预计充电剩余时间(min) | u8EstRemainChrgMinTm | 3 | 0 | 24 | 8 |  | 充电状态：a.正常充电时发剩余充电时间；b.充满电后发0;c.充电异常发FF | 1 | 0 |  |  | min
[20 empty] | Estimated Remaining Charging Time (h) 预计充电剩余时间(h) | u8EstRemainChrgHTm | 4 | 0 | 32 | 8 |  | 充电状态：a.正常充电时发剩余充电时间；b.充满电后发0;c.充电异常发FF | 1 | 0 |  |  | h
[20 empty] | Charged Time (min) 已充电时间(min) | u8ChrgTimeMin | 5 | 0 | 40 | 8 |  | 充电状态：a.正常充电时发剩余充电时间；b.充满电后发0;c.充电异常发FF | 1 | 0 |  |  | min |  | 20240626新增
[20 empty] | Charged Time (h) 已充电时间(h) | u8ChrgTimeHour | 6 | 0 | 48 | 8 |  | 充电状态：a.正常充电时发剩余充电时间；b.充满电后发0;c.充电异常发FF | 1 | 0 |  |  | h |  | 20240626新增
77 | BMS-Vehicel | 0x469 | 500ms | 8 | Intel | [5 empty] | R |  | T |  |  | R |  |  |  | 绝缘电阻 |  |  |  | 0
[20 empty] | BMS LV Power Supply Voltage BMS供电电压 | u8BmsLvSupVol | 0 | 0 | 0 | 8 | unsigned |  | 0.2 | 0 |  |  | V
[20 empty] | HV Battery Humidity Status 电池湿度状态 | u8HvBatHumidSt | 1 | 0 | 8 | 8 | unsigned |  | 5 | 0 |  |  | %
[20 empty] | HV Battery Negative Insulation Resistance 负极绝缘阻值 | u8HvBatNegIR | 2 | 0 | 16 | 8 | unsigned |  | 10 | 0 |  |  | KΩ
[20 empty] | HV Battery Positive Insulation Resistance 正极绝缘阻值 | u8HvBatPosIR | 3 | 0 | 24 | 8 | unsigned |  | 10 | 0 |  |  | KΩ
[20 empty] | HV Battery Actual Battery SOC Value 真实电池SOC值 | u8HvBatActSoc | 4 | 0 | 32 | 8 | unsigned |  | 0.5 | 0 |  |  | %
78 | EVCC-BMS | 0x1C3 | 50ms | 8 | Intel | [7 empty] | T | [6 empty] | EVCC-BMS |  |  |  | 0 | [8 empty] | 交流充电不用 | 先修正一下id，扩展帧还未添加，沙朱杰修改
[20 empty] | CF_Secc_S2_OnReq | u8S2OnReq | 0 | 0 | 0 | 1 |  | 1: S2 close request, 0: S2 open request | 1 | 0 | 0-1
[20 empty] | CF_Secc_S2Sts | u8S2Sts | 0 | 1 | 1 | 1 |  | 1: S2 close, 0: S2 open | 1 | 0 | 0-1
[20 empty] | CF_Lock_Status | u8LockSts | 0 | 2 | 2 | 1 |  | 1: Lock, 0: Unlock | 1 | 0 | 0-1
[20 empty] | CF_CP_Status | u8CpSts | 0 | 4 | 4 | 4 |  | CP State 0:Unplugged(A) 1: B1 2: B2 3: C1 4: C2 | 1 | 0 | 0-4
[20 empty] | CF_Lock_Alarm | u8LckAlarm | 1 | 0 | 8 | 2 |  | 0:No alarm; 1: Lock failure alarm; 2:Unlock failure alarm; 3:Reserved | 1 | 0 | 0-3
[20 empty] | CR_Secc_IsolationStatus | u8SeccIsolation | 1 | 2 | 10 | 2 |  | 0:Invalid 1:Valid 2:Warning 3:Error | 1 | 0 | 0-3
[20 empty] | CR_Evcc_PDStatus | u8EvccPDStatus | 1 | 5 | 13 | 3 |  | 0:unplug 1:plugin 2: S3 pressed | 1 | 0 | 0-2
[20 empty] | CR_Secc_AC_MaxCurrent | u8SeccMaxCur | 2 | 0 | 16 | 6 | unsigned | Maximum current value (AC Charging Mode) | 1 | 0 | 6-80 |  | A | 沙朱杰：拆分单元格
[20 empty] | DC_Charging_Mode | u8DCChargMod |  |  | 22 | 2 | unsigned | Charging Procedure (DC Charging Mode) | 1 | 0 | 6-80
[20 empty] | CF_Secc_DCAC_ChgMode | u8SeccDCACChgMode | 3 | 0 | 24 | 2 |  | 0: unknown, 1: DC Charging Mode, 2:AC Charging Mode | 1 | 0 | 0-3
[20 empty] | EVCC_Fault_Status | u8EVCCFltSt | 3 | 4 | 28 | 4 |  | EVCC status and error code (0： no charging 1: charging in process 2:going to sleep 3: EVSE charging error 4: EVCC charging error 5: EVSE manual stop) | 1 | 0 | 0-5
[20 empty] | CR_Secc_EvseOutVolt | u8SeccEvseOutVolt | 4 | 0 | 32 | 16 |  | Voltage output value (For Welding Detection) | 0.1 | 0 | 0-6553.5 |  | V
[20 empty] | CR_Secc_EVSEMaxPowerLimit | u8SeccEvseMaxOwrLmt | 6 | 0 | 48 | 16 |  | Charger’s Max. Power Limit | 10 | 0 | 1-65000 |  | W
79 | BMS_T-BOX | 0x509 | 5000ms | 8 | Intel | [5 empty] | R |  | T | [6 empty] | BMS SN码 |  |  |  | 0 | [8 empty] | 以下未核对
[20 empty] | Manufacture Number 制造商代码 | u16BmsManFactuNum | 0 | 0 | 0 | 16
[20 empty] | Production Year 生产年份 | u8BmsPrdctYear | 2 | 0 | 16 | 8 | [6 empty] | 1 year/bit
[20 empty] | Production Month 生产月份 | u8BmsPrdctMonth | 3 | 0 | 24 | 8 | [6 empty] | 1 month/bit
[20 empty] | Production day 生产日 | u8BmsPrdctDay | 4 | 0 | 32 | 8 | [6 empty] | 1 day/bit
[20 empty] | Production Serial Number 生产序列号 | u32BmsPrdctSerialNum | 5 | 0 | 40 | 24 | [6 empty] | 1 pcs/bit
80 | BMS_T-BOX | 0x519 | 5000ms | 8 | Intel | [5 empty] | R |  | T | [6 empty] | BMS 软硬件版本号 |  |  |  | 0
[20 empty] | Software Symbol 软件符号 | u8BmsSoftSymbl | 0 | 0 | 0 | 8 |  | Send letter "S" in ASCII format, 以 ASCII 格式发送字母“S”
[20 empty] | Software Project Symbol 软件项目符号 | u8BmsSoftPrjSymbl | 1 | 0 | 8 | 8 |  | Send Project Symbol in ASCII format, range 0 to 9 以 ASCII 格式发送项目符号，范围 0 到 9
[20 empty] | Software Version First Symbol 软件版本第一个符号 | u8BmsSoftVersFirSymbl | 2 | 0 | 16 | 8 |  | Send Software Version Symbol in ASCII format, range 0 以 ASCII 格式发送软件版本符号，范围 0到9
[20 empty] | Software Version Second Symbol 软件版本第二个符号 | u8BmsSoftVersSecSymbl | 3 | 0 | 24 | 8 |  | Send Software Version Symbol in ASCII format, range 0 to 9 以 ASCII 格式发送软件版本符号，范围 0 到 9
[20 empty] | Hardware Symbol 硬件符号 | u8BmsHardSymbl | 4 | 0 | 32 | 8 |  | Send letter "H" in ASCII format 以 ASCII 格式发送字母“H”
[20 empty] | Hardware Project Symbol 硬件项目符号 | u8BmsHardPrjSymbl | 5 | 0 | 40 | 8 |  | Send Project Symbol in ASCII format, range 0 to 9; 以 ASCII 格式发送项目符号，范围 0 到 9;
[20 empty] | Hardware Version First Symbol 硬件版本第一个符号 | u8BmsHardVersFirSymbl | 6 | 0 | 48 | 8 |  | Send Hardware Version Symbol in ASCII format, range 0 to 9 以 ASCII 格式发送硬件版本符号，范围 0 到 9
[20 empty] | Hardware Version Second Symbol 硬件版本第二个符号 | u8BmsHardVersSecSymbl | 7 | 0 | 56 | 8 |  | Send Hardware Version Symbol in ASCII format, range 0 to 9 以 ASCII 格式发送硬件版本符号，范围 0 到 9
81 | BMS_T-BOX | 0x529 | 5000ms | 8 | Intel | [5 empty] | R |  | T | [6 empty] | BMS BootLoader软件版本号 |  |  |  | 0
[20 empty] | Bootloader Software Symbol Bootloader 软件符号 | u8BmsBtSoftSymb | 0 | 0 | 0 | 8 |  | Send letter "S" in ASCII format, 以 ASCII 格式发送字母“B”
[20 empty] | Bootloader Software Project Symbol Bootload软件项目符号 | u8BmsBtSoftPrjSymb | 1 | 0 | 8 | 8 |  | Send Project Symbol in ASCII format, range 0 to 9 以 ASCII 格式发送项目符号，范围 0 到 9
[20 empty] | Bootloader Software Version First Symbol Bootloader 软件版本第一个符号 | u8BmsBtSoftFirymb | 2 | 0 | 16 | 8 |  | Send Software Version Symbol in ASCII format, range 0 以 ASCII 格式发送软件版本符号，范围 0到9
[20 empty] | Bootloader Software Version Second Symbol Bootloader 软件版本第二个符号 | u8BmsBtSoftSecSymb | 3 | 0 | 24 | 8 |  | Send Software Version Symbol in ASCII format, range 0 to 9 以 ASCII 格式发送软件版本符号，范围 0 到 9
82 | BMS_T-BOX | %0x729 | / | 8 | Intel | [5 empty] | R |  | T | [6 empty] | UDS 应答 |  |  |  | 0
[20 empty] | 见格力博OTA标准 |  |  |  | 0
83 | T-BOX_BMS | %0x719 | / | 8 | Intel | [5 empty] | T |  | R | [6 empty] | UDS 请求 |  |  |  | 0
[20 empty] | 见格力博OTA标准 |  |  |  | 0
84 | EVCC_T-BOX | 0x539 | 5000ms | 8 | Intel | [5 empty] | R |  | T | [6 empty] | EVCC SN码 |  |  |  | 0
[20 empty] | Manufacture Number 制造商代码 | u16EvccManFactuNum | 0 | 0 | 0 | 16
[20 empty] | Production Year 生产年份 | u8EvccPrdctYear | 2 | 0 | 16 | 8 | [6 empty] | 1 year/bit
[20 empty] | Production Month 生产月份 | u8EvccPrdctMonth | 3 | 0 | 24 | 8 | [6 empty] | 1 month/bit
[20 empty] | Production day 生产日 | u8EvccPrdctDay | 4 | 0 | 32 | 8 | [6 empty] | 1 day/bit
[20 empty] | Production Serial Number 生产序列号 | u32EvccPrdctSerialNum | 5 | 0 | 40 | 24 | [6 empty] | 1 pcs/bit
85 | EVCC_T-BOX | 0x549 | 5000ms | 8 | Intel | [5 empty] | R |  | T | [6 empty] | EVCC 软硬件版本号 |  |  |  | 0
[20 empty] | Software Symbol 软件符号 | u8EvccSoftSymbl | 0 | 0 | 0 | 8 |  | Send letter "S" in ASCII format, 以 ASCII 格式发送字母“S”
[20 empty] | Software Project Symbol 软件项目符号 | u8EvccSoftPrjSymbl | 1 | 0 | 8 | 8 |  | Send Project Symbol in ASCII format, range 0 to 9 以 ASCII 格式发送项目符号，范围 0 到 9
[20 empty] | Software Version First Symbol 软件版本第一个符号 | u8EvccSoftVersFirSymbl | 2 | 0 | 16 | 8 |  | Send Software Version Symbol in ASCII format, range 0 以 ASCII 格式发送软件版本符号，范围 0到9
[20 empty] | Software Version Second Symbol 软件版本第二个符号 | u8EvccSoftVersSecSymbl | 3 | 0 | 24 | 8 |  | Send Software Version Symbol in ASCII format, range 0 to 9 以 ASCII 格式发送软件版本符号，范围 0 到 9
[20 empty] | Hardware Symbol 硬件符号 | u8EvccHardSymbl | 4 | 0 | 32 | 8 |  | Send letter "H" in ASCII format 以 ASCII 格式发送字母“H”
[20 empty] | Hardware Project Symbol 硬件项目符号 | u8EvccHardPrjSymbl | 5 | 0 | 40 | 8 |  | Send Project Symbol in ASCII format, range 0 to 9; 以 ASCII 格式发送项目符号，范围 0 到 9;
[20 empty] | Hardware Version First Symbol 硬件版本第一个符号 | u8EvccHardVersFirSymbl | 6 | 0 | 48 | 8 |  | Send Hardware Version Symbol in ASCII format, range 0 to 9 以 ASCII 格式发送硬件版本符号，范围 0 到 9
[20 empty] | Hardware Version Second Symbol 硬件版本第二个符号 | u8EvccHardVersSecSymbl | 7 | 0 | 56 | 8 |  | Send Hardware Version Symbol in ASCII format, range 0 to 9 以 ASCII 格式发送硬件版本符号，范围 0 到 9
86 | EVCC_T-BOX | 0x559 | 5000ms | 8 | Intel | [5 empty] | R |  | T | [6 empty] | EVCC BootLoader软件版本号 |  |  |  | 0
[20 empty] | Bootloader Software Symbol Bootloader 软件符号 | u8EvccBtSoftSymb | 0 | 0 | 0 | 8 |  | Send letter "S" in ASCII format, 以 ASCII 格式发送字母“B”
[20 empty] | Bootloader Software Project Symbol Bootload软件项目符号 | u8EvccBtSoftPrjSymb | 1 | 0 | 8 | 8 |  | Send Project Symbol in ASCII format, range 0 to 9 以 ASCII 格式发送项目符号，范围 0 到 9
[20 empty] | Bootloader Software Version First Symbol Bootloader 软件版本第一个符号 | u8EvccBtSoftFirymb | 2 | 0 | 16 | 8 |  | Send Software Version Symbol in ASCII format, range 0 以 ASCII 格式发送软件版本符号，范围 0到9
[20 empty] | Bootloader Software Version Second Symbol Bootloader 软件版本第二个符号 | u8EvccBtSoftSecSymb | 3 | 0 | 24 | 8 |  | Send Software Version Symbol in ASCII format, range 0 to 9 以 ASCII 格式发送软件版本符号，范围 0 到 9
87 | EVCC_T-BOX | %0x749 | / | 8 | Intel | [5 empty] | R |  | T | [6 empty] | UDS 应答 |  |  |  | 0
[20 empty] | 见格力博OTA标准 |  |  |  | 0
88 | T_Box_EVCC | %0x739 | / | 8 | Intel | [5 empty] | T |  | R | [6 empty] | UDS 请求 |  |  |  | 0
[20 empty] | 见格力博OTA标准 |  |  |  | 0
92 | BMS-Vehicel | 0x599 | 5000ms | 8 | Intel | [5 empty] | R |  | T | [6 empty] | PACK SN码 |  |  |  | 0 | [9 empty] | 原5AE,20240612
[20 empty] | Manufacture Number 制造商代码 | u16PackManFactuNum | 0 | 0 | 0 | 16
[20 empty] | Production Year 生产年份 | u8PackPrdctYear | 2 | 0 | 16 | 8
[20 empty] | Production Month 生产月份 | u8PackPrdctMonth | 3 | 0 | 24 | 8
[20 empty] | Production day 生产日 | u8PackPrdctDay | 4 | 0 | 32 | 8
[20 empty] | Production Serial Number 生产序列号 | u32PackPrdctSerialNum | 5 | 0 | 40 | 24
39 | DS_VCU | 0x4A5 | 1000ms | 8 | Intel | R | [8 empty] | T |  |  |  |  | 仪表Fault Code |  |  |  | 0 |  |  | 无则不发 | [6 empty] | 待补充，20240612
[20 empty] | 仪表与VCU通讯故障 VCU communication fail | hld_DS_bDSVCUComFail | 0 | 0 | 0 | 1 | Unsigned | 0:无故障 1：故障 |  |  |  | 0
39 | DS_VCU | %0x4B5 | 100ms | 8 | Intel | R | [8 empty] | T |  |  |  |  | 仪表Fault Code |  |  |  | 0 |  |  | 无则不发 | [6 empty] | 待补充，20240612
[20 empty] | 仪表采集到的光感值 |  |  |  | 0
仪表换算的亮度等级
40 | DS_T-BOX1 | 0x5A5 | 5000ms | 8 | Intel | [5 empty] | R |  |  |  | T |  |  |  |  | Display SN码 |  |  |  | 0 |  |  | OTA时需保存
[20 empty] | Manufacture Number 制造商代码 | u16ManFactuNum | 0 | 0 | 0 | 16
[20 empty] | Production Year 生产年份 | u8PrdctYear | 2 | 0 | 16 | 8
[20 empty] | Production Month 生产月份 | u8PrdctMonth | 3 | 0 | 24 | 8
[20 empty] | Production day 生产日 | u8PrdctDay | 4 | 0 | 32 | 8
[20 empty] | Production Serial Number 生产序列号 | u32PrdctSeriNum | 5 | 0 | 40 | 24
41 | DS_T-BOX2 | 0x5B5 | 5000ms | 8 | Intel | [5 empty] | R |  |  |  | T |  |  |  |  | Display 软硬件版本号 |  |  |  | 0 |  |  | OTA时需保存
[20 empty] | Software Symbol 软件符号 | u8SoftSymbl | 0 | 0 | 0 | 8 |  | Send letter "S" in ASCII format, 以 ASCII 格式发送字母“S”
[20 empty] | Software Project Symbol 软件项目符号 | u8SoftPrjSymbl | 1 | 0 | 8 | 8 |  | Send Project Symbol in ASCII format, range 0 to 9 以 ASCII 格式发送项目符号，范围 0 到 9
[20 empty] | Software Version First Symbol 软件版本第一个符号 | u8SoftVersFirSymbl | 2 | 0 | 16 | 8 |  | Send Software Version Symbol in ASCII format, range 0 以 ASCII 格式发送软件版本符号，范围 0到9
[20 empty] | Software Version Second Symbol 软件版本第二个符号 | u8SoftVersSecSymbl | 3 | 0 | 24 | 8 |  | Send Software Version Symbol in ASCII format, range 0 to 9 以 ASCII 格式发送软件版本符号，范围 0 到 9
[20 empty] | Hardware Symbol 硬件符号 | u8HardSymbl | 4 | 0 | 32 | 8 |  | Send letter "H" in ASCII format 以 ASCII 格式发送字母“H”
[20 empty] | Hardware Project Symbol 硬件项目符号 | u8HardPrjSymbl | 5 | 0 | 40 | 8 |  | Send Project Symbol in ASCII format, range 0 to 9; 以 ASCII 格式发送项目符号，范围 0 到 9;
[20 empty] | Hardware Version First Symbol 硬件版本第一个符号 | u8HardVersFirSymbl | 6 | 0 | 48 | 8 |  | Send Hardware Version Symbol in ASCII format, range 0 to 9 以 ASCII 格式发送硬件版本符号，范围 0 到 9
[20 empty] | Hardware Version Second Symbol 硬件版本第二个符号 | u8HardVersSecSymbl | 7 | 0 | 56 | 8 |  | Send Hardware Version Symbol in ASCII format, range 0 to 9 以 ASCII 格式发送硬件版本符号，范围 0 到 9
42 | DS_T-BOX3 | 0x5C5 | 5000ms | 8 | Intel | [5 empty] | R |  |  |  | T |  |  |  |  | Display BootLoader软件版本号 |  |  |  | 0
[20 empty] | Bootloader Software Symbol Bootloader 软件符号 | cod_Disp_u8BtSymb | 0 | 0 | 0 | 8 |  | Send letter "S" in ASCII format, 以 ASCII 格式发送字母“B”
[20 empty] | Bootloader Software Project Symbol Bootload软件项目符号 | cod_Disp_u8BtPrjSymb | 1 | 0 | 8 | 8 |  | Send Project Symbol in ASCII format, range 0 to 9 以 ASCII 格式发送项目符号，范围 0 到 9
[20 empty] | Bootloader Software Version First Symbol Bootloader 软件版本第一个符号 | cod_Disp_u8BtPrjFirSymb | 2 | 0 | 16 | 8 |  | Send Software Version Symbol in ASCII format, range 0 以 ASCII 格式发送软件版本符号，范围 0到9
[20 empty] | Bootloader Software Version Second Symbol Bootloader 软件版本第二个符号 | cod_Disp_u8BtPrjSecSymb | 3 | 0 | 24 | 8 |  | Send Software Version Symbol in ASCII format, range 0 to 9 以 ASCII 格式发送软件版本符号，范围 0 到 9
43 | DS_T-BOX4 | %0x745 | / | 8 | Intel | [5 empty] | R |  |  |  | T |  |  |  |  | Display UDS 应答
见格力博OTA标准
44 | T-BOX_DS | %0x735 | / | 8 | Intel | [5 empty] | T |  |  |  | R |  |  |  |  | Display UDS 请求
见格力博OTA标准
33 | CCS_DS1 | 0x415 | 100ms | 8 | Intel | [9 empty] | R | T |  |  |  | 中控指令 |  |  |  | 0 |  |  | 无遥控则不发 | [6 empty] | 待补充，20240612
[20 empty] | 里程单位制式 | u8MileageUnit |  |  | 0 | 2 |  | 00: 公制 01: 英制 03: 无效值 仪表保持上次开机值处理，或默认值
[20 empty] | 温度单位 | u8TempUnit |  |  | 2 | 2 |  | 0:摄氏度 1: 华氏度 3 :无效值
[20 empty] | 时间显示制式 | u8TimeUnit |  |  | 4 | 2 |  | 0 :24小时制 1 :12小时制 3 :无效值
[20 empty] | 胎压单位 | u8TirePressUnit |  |  | 6 | 2 |  | 0 :bar 1 :PSI 2 :kPa 3 :无效值
[20 empty] | 仪表屏幕亮度调节模式 | u8ScrenBrigtMod |  |  | 8 | 4 |  | 0 :自动 1 :手动1(亮度10) 2 :手动2(亮度20) …… 10: 手动10(亮度100) 15: 无效值 仪表保持上次开机值处理，或默认值
[20 empty] | 语言 | u8Language |  |  | 12 | 4 |  | 0 :中文 1 :英文 2 :俄文 15:无效值
[20 empty] | 时间戳，单位s | u32Timestamp |  |  | 16 | 32
[20 empty] | 白天/黑夜 | u8DayOrNight |  |  | 48 | 2 |  | 0: 白天 1 :黑夜 3 :无效值
[20 empty] | 主题 | u8Theme |  |  | 50 | 4 |  | 0: 默认主题 15: 无效值
[20 empty] | 屏幕控制 | u8ScreenCtr |  |  | 54 | 2 |  | 0:无效值； 1：亮屏； 2：黑屏； 3：息屏；
[20 empty] | 车速表样式 SpeedOmeter style | u8SpeedOmeterStyle |  |  | 56 | 2 |  | 0:无设置； 1：Work样式； 2：Analog样式；
5 | VCU_CCS11 | 0x251 | 100ms | 8 | Intel | T | R | [7 empty] | R |  |  |  |  | VCU反馈充电模式
[6 empty] | T | R | [12 empty] | Charge and discharge state 充放电状态 | cod_ccs_bChargeStatus | 0 | 0 | 0 | 1 |  | 0：Discharge; 1：charge; |  |  |  | 0
[20 empty] | Turn Left Light 左转信号 | cod_ccs_u8TurnLLight | 1 | 0 | 8 | 2 |  | 0：关闭，1：打开，2：无动作 | 1 |  |  | 2
[20 empty] | Turn Right Light 右转信号 | cod_ccs_u8TurnRLight | 1 | 2 | 10 | 2 |  | 0：关闭，1：打开，2：无动作 | 1 |  |  | 2
[20 empty] | Low Beam Light 近光灯 | cod_ccs_u8LowBeamLight | 1 | 4 | 12 | 2 |  | 0：关闭，1：打开，2：无动作 | 1 |  |  | 2
[20 empty] | High Beam Light 远光灯 | cod_ccs_u8HighBeamLight | 1 | 6 | 14 | 2 |  | 0：关闭，1：打开，2：无动作 | 1 |  |  | 2
[20 empty] | Hazard Warning Light 危险报警灯 | cod_ccs_u8HazardWarLight | 2 | 0 | 16 | 2 |  | 0：关闭，1：打开，2：无动作 | 1 |  |  | 2

## 故障码说明
故障码由二个字节表示
故障含义 | 故障分类 | 故障等级 | 故障码高位 | 故障码低位
故障说明 | 1、整车故障码（VCU发给IP显示） 2、EPS、前后电控、BMS、档位等故障码统一（发给VCU判断，由VCU发给仪表显示） | 故障等级：分为三个等级，0~3； 0：Read 提示，仪表显示，不做故障处理。 1：Reduce Power报警，仪表显示，不做处理； 2：creep;跛行车辆发生故障可以驾驶，但无人身安全风险，无设备安全风险，可以坡行或限功率运行，可能需要维修。 3:shutdown high voltage power：驾驶有安全风险，下高压。 | 故障码(见故障代码表或数据帧)
7

## VCU故障码
故障诊断列表（ID 0x2F1）
故障名称 |  |  | DTC故障码 | 故障等级 | 故障诊断 |  | 故障恢复 |  |  |  | ECU本体故障处理措施 | 故障处理措施(开机自检) |  | 力矩为0时下高压，车速≦5KM | [7 empty] | 仪表显示 | 故障指示或维修
[5 empty] | 诊断前提条件 | 诊断触发条件 | 恢复的前提条件 | 故障恢复条件 | 故障自恢复老化机制 | DTC自清除的方法 |  | 高压上电 | ready状态 | VCU发下高压 | 车辆行车力矩限制 |  | 车速限制 | 是否下ready状态 | 行车加热 | 充电 |  |  | 故障特殊指示 | 可能故障原因 | 维修建议 | 故障等级（L1\L2\L3)
代码名称 | English name | 中文名称 | [12 empty] | 放电 | 回馈 |  |  |  | 慢充充电 | 慢充加热
hld_can1_bBusOff | VCU Body CAN BUS OFF | VCU车身CAN断线故障 | 0101 | 3 | 9V≦V≦16V | VCU V02脚收到12V+后的3s内未收到总线CAN1报文 | 9V≦V≦16V | 收到报文&重启 | 40次IGN循环（OFF--ON） | 1、14服务清除 2、DTC自恢复 | \ | 禁止 | 禁止 | 是 | 断线前一刻功率50% | 断线前一刻功率50% | ≦25KM | \ | \ | \ | \ | 允许 | 声光 | 1、断线 2、短路 3、对地短路 4、反接 | 排查CAN1线路
hld_can2_bBusOff | VCU Powertrain CAN BUS OFF | VCU动力CAN断线故障 | 0102 | 3 | 9V≦V≦16V | VCU 77号脚输出12V+后的3s内未收到总线CAN2报文 | 9V≦V≦16V | 收到报文&重启 | 40次IGN循环（OFF--ON） | 1、14服务清除 2、DTC自恢复 | \ | 禁止 | 禁止 | \ | 0% | 0% | 0 | 下 | \ | \ | \ | 允许 | 声光 | 1、断线 2、短路 3、对地短路 4、反接 | 排查CAN2线路
hld_bms1_bRxTimeout | BMS Timeout | bms接收消息超时（0x209) | 0103 | 3 | CAN1正常 | VCU 77号脚输出12V+后的3s内未收到BMS报文 | CAN1正常 | 收到BMS报文&重启 | 40次IGN循环（OFF--ON） | 1、14服务清除 2、DTC自恢复 | \ | 禁止 | 禁止 | \ | 断线前一刻功率50% | 断线前一刻功率50% | ≦25KM | \ | \ | \ | \ | 允许 | 声光 | 1、断线 2、短路 3、对地短路 4、反接 | 排查BMScan线
hld_EPS1_bRxTimeout | EPSTimeout | EPS接收消息超时（0x114) | 0104 | 1 | CAN2正常 | VCU 77号脚输出12V+后的3s内未收到EPS报文 | CAN2正常 | 收到EPS报文&重启 | 40次IGN循环（OFF--ON） | 1、14服务清除 2、DTC自恢复 | \ | 允许 | 允许 | \ | 100% | 100% | \ | \ | \ | \ | \ | 允许 | 声光 | 1、断线 2、短路 3、对地短路 4、反接 | 排查EPScan线
hld_ccs1_bRxTimeout | CCS Timeout | 中控大屏接收消息超时(0x205) | 0105 | 3 | CAN1正常 | VCU V02脚收到12V+后的3s内未收到CCS报文 | CAN1正常 | 收到CCS报文&重启 | 40次IGN循环（OFF--ON） | 1、14服务清除 2、DTC自恢复 | \ | 禁止 | 禁止 | \ | 100% | 100% | \ | \ | \ | \ | \ | 禁止 | 声光 | 1、断线 2、短路 3、对地短路 5、反接 | 排查CCS CAN线 | P档在位电机转速小于500 ra10分钟强制下电
hld_Rmcu1_bRxTimeout | RMCU Timeout | 后电控接收消息超时(0x103) | 0106 | 3 | CAN2正常 | VCU 77号脚输出12V+后的3s内未收到Rmcu报文 | CAN2正常 | 收到RMCU报文&重启 | 40次IGN循环（OFF--ON） | 1、14服务清除 2、DTC自恢复 | \ | 允许 | 允许 | \ | 100% | 100% | ≦25KM | \ | \ | \ | \ | 允许 | 声光 | 1、断线 2、短路 3、对地短路 5、反接 | 排查RMCU CAN线 | 后电机0扭矩，重启恢复
hld_Fmcu1_bRxTimeout | FMCU Timeout | 前电控接收消息超时(0x102) | 0107 | 3 | CAN2正常 | VCU 77号脚输出12V+后的3s内未收到Fmcu报文 | CAN2正常 | 收到RMCU报文&重启 | 40次IGN循环（OFF--ON） | 1、14服务清除 2、DTC自恢复 | \ | 允许 | 允许 | \ | 100% | 100% | ≦25KM | \ | \ | \ | \ | 允许 | 声光 | 1、断线 2、短路 3、对地短路 5、反接 | 排查RMCU CAN线 | 前电机0扭矩，重启恢复
pdd_bAccPd1OvFlt | Accelerator pedal 1 overvoltage fault | 加速踏板1过压故障 | 0108 | 2 | 9V≦V≦16V | 电压超过4.25V | 9V≦V≦16V | 电压≦4.25V&重启 | 40次IGN循环（OFF--ON） | 1、14服务清除 2、DTC自恢复 | \ | 允许 | 禁止 | \ | 0% | 0% | 0 | 下 | \ | \ | \ | 允许 | 声光 | VCU输出过压或加速踏板损坏 | 更换加速踏板
pdd_bAccPd1UvFlt | Accelerator pedal 1 undervoltage fault | 加速踏板1欠压故障 | 0109 | 2 | 9V≦V≦16V | 电压低于0.55V | 9V≦V≦16V | 电压≧0.65V&重启 | 40次IGN循环（OFF--ON） | 1、14服务清除 2、DTC自恢复 | \ | 允许 | 禁止 | \ | 0% | 0% | 0 | 下 | \ | \ | \ | 允许 | 声光 | VCU输出欠压或加速踏板损坏 | 更换加速踏板
pdd_bAccPd2OvFlt | Accelerator pedal 2 overvoltage fault | 加速踏板2过压故障 | 0110 | 2 | 9V≦V≦16V | 电压超过2.35V | 9V≦V≦16V | 电压≦2.35V&重启 | 40次IGN循环（OFF--ON） | 1、14服务清除 2、DTC自恢复 | \ | 允许 | 禁止 | \ | 0% | 0% | 0 | 下 | \ | \ | \ | 允许 | 声光 | VCU输出过压或加速踏板损坏 | 更换加速踏板
pdd_bAccPd2UvFlt | Accelerator pedal 2 undervoltage fault | 加速踏板2欠压故障 | 0111 | 2 | 9V≦V≦16V | 电压低于0.275V | 9V≦V≦16V | 电压≧0.275V&重启 | 40次IGN循环（OFF--ON） | 1、14服务清除 2、DTC自恢复 | \ | 允许 | 禁止 | \ | 0% | 0% | 0 | 下 | \ | \ | \ | 允许 | 声光 | VCU输出欠压或制动踏板损坏 | 更换加速踏板
pdd_bBrkPd1OvFlt | Brake pedal 1 overvoltage fault | 制动踏板1过压故障 | 0112 | 1 | 9V≦V≦16V | 电压超过4.3V | 9V≦V≦16V | 电压≦4.25V&重启 | 40次IGN循环（OFF--ON） | 1、14服务清除 2、DTC自恢复 | \ | 允许 | 允许 | \ | 100% | 100% | \ | \ | \ | \ | \ | 允许 | 声光 | VCU输出过压或制动踏板损坏 | 更换制动踏板传感器
pdd_bBrkPd1UvFlt | Brake pedal 1 undervoltage fault | 制动踏板1欠压故障 | 0113 | 1 | 9V≦V≦16V | 电压低于1V | 9V≦V≦16V | 电压≧0.9V&重启 | 40次IGN循环（OFF--ON） | 1、14服务清除 2、DTC自恢复 | \ | 允许 | 允许 | \ | 100% | 100% | \ | \ | \ | \ | \ | 允许 | 声光 | VCU输出欠压或制动踏板损坏 | 更换制动踏板传感器
pdd_bBrkPd2OvFlt | Brake pedal 2 overvoltage fault | 制动踏板2过压故障 | 0114 | 1 | 9V≦V≦16V | 电压超过2.15V | 9V≦V≦16V | 电压≦2.2V&重启 | 40次IGN循环（OFF--ON） | 1、14服务清除 2、DTC自恢复 | \ | 允许 | 允许 | \ | 100% | 100% | \ | \ | \ | \ | \ | 允许 | 声光 | VCU输出欠压或制动踏板损坏 | 更换制动踏板传感器
pdd_bBrkPd2UvFlt | Brake pedal 2 undervoltage fault | 制动踏板2欠压故障 | 0115 | 1 | 9V≦V≦16V | 电压低于0.5V | 9V≦V≦16V | 电压≧0.45V&重启 | 40次IGN循环（OFF--ON） | 1、14服务清除 2、DTC自恢复 | \ | 允许 | 允许 | \ | 100% | 100% | \ | \ | \ | \ | \ | 允许 | 声光 | VCU输出欠压或制动踏板损坏 | 更换制动踏板传感器
pdd_bAccPdSynFlt | Accelerator pedal two-channel voltage difference out-of-range fault | 加速踏板2路电压差超范围故障 | 0116 | 3 | 9V≦V≦16V | PD1电压超过4.25V或电压低于0.55V，pd2电压超过2.35V或电压低于0.275 | 9V≦V≦16V | pd1:0.55≦V1≦4.25V,pd2:0.275≦V1≦2.35V&重启 | 40次IGN循环（OFF--ON） | 1、14服务清除 2、DTC自恢复 | \ | \ | 禁止 | \ | 0% | 0% | 0 | 下 | \ | \ | \ | 允许 | 声光 | VCU输出过压或加速踏板损坏 | 更换加速踏板
pdd_bBrkPdSynFlt | Brake pedal two-channel voltage difference out-of-range fault | 制动踏板2路电压差超范围故障 | 0117 | 1 | 9V≦V≦16V | PD1电压超过4.2V或电压低于0.9V，pd2电压超过2.2V或电压低于0.45 | 9V≦V≦16V | pd1:0.9≦V1≦4.2V,pd2:0.45≦V1≦2.2V&重启 | 40次IGN循环（OFF--ON） | 1、14服务清除 2、DTC自恢复 | \ | \ | 允许 | \ | 100% | 100% | \ | \ | \ | \ | \ | 允许 | 声光 | VCU输出欠压或制动踏板损坏 | 更换制动踏板传感器
dgd_bLvBatOvFlt | Low voltage higher than 16V | 12V电压超过16V故障 | 0118 | 3 | VCU 唤醒后100ms | Vlot>16V | VCU 唤醒 | 16V>Vlot&重启 | 40次IGN循环（OFF--ON） | 1、14服务清除 2、DTC自恢复 | \ | 禁止 | 禁止 | \ | 100% | 100% | 0 | \ | \ | \ | \ | 允许 | 声光 | DCDC输出过压或DCDC损坏 | 更换DCDC
dgd_bLvBatUVFlt | Low voltage lower than 9V | 12V电压低于9V故障 | 0119 | 3 | VCU 唤醒后100ms | Vlot<9V | VCU 唤醒 | 9V<Vlot&重启 | 40次IGN循环（OFF--ON） | 1、14服务清除 2、DTC自恢复 | \ | \ | 禁止 | \ | 0% | 0% | 0 | 下 | \ | \ | \ | 允许 | 声光 | 12V小电瓶亏电或DCDC无输出、DCDC损坏 | 给小电瓶搭电，或更换DCDC
bGearFlt | %Gear fault | 换挡拨杆故障 | 0120 | 1 | VCU 77号脚输出12V+后 | 挡位任一故障包括故障id 0123 0149 150 151 |  | 挡位故障全部清除 | 40次IGN循环（OFF--ON） | 1、14服务清除 2、DTC自恢复 | \ | \ | \ | \ | 100% | 100% | \ | \ | \ | \ | \ | 允许 | 声光 | 换挡拨杆占空比采集错误或机械故障 | 更换换挡拨杆
bHandBrkFlt | EPB status fault | EPB状态故障 | 0121 | 2 | 车速大于1 | 车速大于1并且EPB在驻车状态 | 车速小于1 | EPB解锁 | 40次IGN循环（OFF--ON） | 1、14服务清除 2、DTC自恢复 | \ | \ | \ | \ | 0% | 0% | ≦5KM | \ | \ | \ | \ | 允许 | 声光 | EPB开关损坏或断线 | 更换EPB的开关
bSafetyBeltFlt | Seat belt unfasten | 安全带故障 | 0122 | 2 | 车速大于5 | 车速大于5并且安全带不在位 | 车速小于5 | 安全带在位 | 40次IGN循环（OFF--ON） | 1、14服务清除 2、DTC自恢复 | \ | \ | \ | \ | 100% | 100% | ≦25KM | \ | \ | \ | \ | 允许 | 声光 | 安全带未系或安全带线断 | 检查安全带有没有插或线束有没有断
gmd_bGearLpFlt | Gear circuit detection fault | 档位回路检测故障 | 0123 | 1 | VCU 77号脚输出12V+后 | 挡位占空比不在28-82占空比范围内 |  | 挡位占空比在28-82占空比范围内 | 40次IGN循环（OFF--ON） | 1、14服务清除 2、DTC自恢复 | \ | \ | \ | \ | 100% | 100% | \ | \ | \ | \ | \ | 允许 | 声光 | 换挡拨杆占空比采集错误 | 更换换挡拨杆
bFrontDiffLockNOFlt | Front differential lock fault | 前差速锁故障 | 0126 | 0 | ON档状态 | 当电机转速>615，开关有效 | ON档状态 | 开关无效 | 40次IGN循环（OFF--ON） | 1、14服务清除 2、DTC自恢复 | \ | \ | \ | \ | 100% | 100% | \ | \ | \ | \ | \ | 允许 | 声光 | 在电机转速大于615时触碰前差速锁开关 | 将开关回复原位
bBackDiffLockNOFlt | Rear differential lock fault | 后差速锁故障 | 0127 | 0 | ON档状态 | 当电机转速>615，开关有效 | ON档状态 | 开关无效 | 40次IGN循环（OFF--ON） | 1、14服务清除 2、DTC自恢复 | \ | \ | \ | \ | 100% | 100% | \ | \ | \ | \ | \ | 允许 | 声光 | 在电机转速大于615时触碰后差速锁开关 | 将开关回复原位
bLifterIncNOFlt | % | 电举升上升输出故障 | 0128 | 0 | ON档状态 | 当车速>5，并且开关有效 | ON档状态 | 当车速小于5，或开关无效 | 40次IGN循环（OFF--ON） | 1、14服务清除 2、DTC自恢复 | \ | 允许 | 允许 | \ | 100% | 100% | \ | \ | \ | \ | \ | 允许 | \ | 在车速大于5时触碰开关 | 将开关回复原位
bLifterDecNOFlt | % | 电举升下降输出故障 | 0129 | 0 | ON档状态 | 当车速>5，并且开关有效 | ON档状态 | 当车速小于5，或开关无效 | 40次IGN循环（OFF--ON） | 1、14服务清除 2、DTC自恢复 | \ | 允许 | 允许 | \ | 100% | 100% | \ | \ | \ | \ | \ | 允许 | \ | 在车速大于5时触碰开关 | 将开关回复原位
hld_AirCompressor2E8_bRxTimeout | Compressor CAN Message Timeout | 压缩机CAN消息超时(0x2E8) | 0130 | 1 | VCU 唤醒后100ms&安装过压缩机 | 300mS内未收到压缩机CAN报文 | VCU 唤醒 | 收到压缩机CAN报文 | \ | DTC自恢复 | \ | 允许 | 允许 | \ | 100% | 100% | \ | \ | \ | \ | \ | 允许 | \ | 压缩机CAN线损坏 | 1、排查线束，2、更换压缩机
vmd_u8VcuModeErr | High-voltage power-on timeout | 高压上电超时 | 0131 | 3 | VCU 77号脚输出12V+ | VCU发出上高压请求并且5S内无上高压完成反馈 | VCU 77号脚输出12V+ | 关机重启 | \ | DTC自恢复 | \ | \ | \ | 是 | \ | \ | \ | \ | \ | \ | \ | \ | 声光 | BMS故障或 CAN线断开。 | 排查高压盒
| High-voltage power-off timeout | 高压下电超时 | 0132 | 3 | 上高压状态 | 发送高压下电指令后3S内电池仍然上报还在高压状态 | \ | 关机重启 | \ | DTC自恢复 | \ | \ | \ | \ | \ | \ | \ | \ | \ | \ | \ | \ | \ | BMS故障或 CAN线断开。 | 排查高压盒
| %Low-voltage power-off timeout | 低压下电超时 | 0133 | 3 | ON档继电器断开 | 继电器断开后VCU仍有中控发出的ON档使能信号 | ON档继电器断开 | ON档使能信号断开 | \ | DTC自恢复 | \ | \ | \ | \ | \ | \ | \ | \ | \ | \ | \ | \ | \ | 中控损坏 | 更换中控
hld_OBC_bRxTimeout | Chargertimeout | 充电机消息超时(0x3E7) | 0134 | 2 | CAN1正常 | VCU 77号脚输出12V+后的3s内未收到OBC报文 | CAN1正常 | 收到OBC报文&关机重启 | 40次IGN循环（OFF--ON） | 1、14服务清除 2、DTC自恢复 | \ | 允许 | 允许 | \ | 100% | 100% | \ | \ | \ | \ | \ | 允许 | 声光 | 1、断线 2、短路 3、对地短路 4、反接 | 排查OBC线
hld_Tbox20C_bRxTimeout | T-BOX timeout | 接收TBOX消息超时(0x20C) | 0135 | 0 | CAN1正常 | VCU 77号脚输出12V+后的3s内未收到TBOX报文 | CAN1正常 | 收到TBOX报文 | 40次IGN循环（OFF--ON） | 1、14服务清除 2、DTC自恢复 | \ | 允许 | 允许 | \ | 100% | 100% | \ | \ | \ | \ | \ | 允许 | 声光 | 1、断线 2、短路 3、对地短路 4、反接 | 排查TBOX线
hld_DiS4C5_bRxTimeout | Central control message timeout | 接收仪表消息超时(0x4C5) | 0136 | 1 | CAN1正常 | VCU V02脚收到12V+后的3s内未收到DS报文 | CAN1正常 | 收到仪表报文 | 40次IGN循环（OFF--ON） | 1、14服务清除 2、DTC自恢复 | \ | 允许 | 允许 | \ | 100% | 100% | \ | \ | \ | \ | \ | 允许 | 声光 | 1、断线 2、短路 3、对地短路 4、反接 | 排查中控can线
hld_EPB1_bRxTimeout | EPB timeout | EPB消息超时(0x20A) | 0137 | 1 | CAN2正常 | VCU 77号脚输出12V+后的3s内未收到EPB报文 | CAN2正常 | 收到EPB报文 | 40次IGN循环（OFF--ON） | 1、14服务清除 2、DTC自恢复 | \ | 允许 | 禁止 | \ | 100% | 100% | \ | \ | \ | \ | \ | 允许 | 声光 | 1、断线 2、短路 3、对地短路 4、反接 | 排查EPBcan线
hld_LBMS_bRxTimeout | LBMS timeout | LBMS消息超时(0x29E) | 0138 | 0 | CAN1正常 | VCU发送4FC消息3S内没接收到报文 | CAN1正常 | 收到LBMS报文 | 40次IGN循环（OFF--ON） | 1、14服务清除 2、DTC自恢复 | \ | 允许 | 允许 | \ | 100% | 100% | \ | \ | \ | \ | \ | 禁止 | 声光 | 1、断线 2、短路 3、对地短路 4、反接 | 排查;BMScan线
hld_LC_bRxTimeout | LCM timeout | LCM消息超时(0x41E) | 0139 | 1 | CAN1正常 | VCU 77号脚输出12V+后的3s内未收到LC报文 | CAN1正常 | 收到LCM报文 | 40次IGN循环（OFF--ON） | 1、14服务清除 2、DTC自恢复 | \ | 允许 | 允许 | \ | 100% | 100% | \ | \ | \ | \ | \ | 禁止 | 声光 | 1、断线 2、短路 3、对地短路 4、反接 | 排查;LCMcan线
hld_winch1_bRxTimeout | Winch timeout | 绞盘消息超时&出现过(0x2AE) | 0140 | 0 | CAN1正常 | VCU 77号脚输出12V+后的3s内未收到winch报文 | CAN1正常 | 收到绞盘报文 | 40次IGN循环（OFF--ON） | 1、14服务清除 2、DTC自恢复 | \ | 允许 | 允许 | \ | 100% | 100% | \ | \ | \ | \ | \ | 禁止 | 声光 | 1、断线 2、短路 3、对地短路 4、反接 | 排查;绞盘can线
bBmsWpumpIdleFlt | Battery water pump idling | 电池水泵空转 | 0141 | 2 | VCU 77号脚输出12V+后 | 水泵PWM反馈占空比为40% | VCU 77号脚输出12V+后 | 水泵PWM反馈占空比为0% | \ | DTC自恢复 | \ | 允许 | 允许 | \ | 100% | 100% | \ | \ | \ | \ | \ | 允许 | 声光 | 冷却管路漏液 | 查找管路漏液点进行更换管路，重新加注冷却水
bBmsWNoInFlt | Battery pump speed control circuit open | 电池水泵PWM调速开路 | 0142 | 2 | VCU 77号脚输出12V+后 | 水泵PWM反馈占空比为70% | VCU 77号脚输出12V+后 | 水泵PWM反馈占空比为0% | \ | DTC自恢复 | \ | 允许 | 允许 | \ | 100% | 100% | \ | \ | \ | \ | \ | 允许 | 声光 | PWM断线 | 排查水泵是否连接器松动或端子脱落
bBmsWPumpOCFlt | Battery pump fault | 电池水泵其他故障 | 0143 | 2 | VCU 77号脚输出12V+后 | 水泵PWM反馈占空比为100% | VCU 77号脚输出12V+后 | 水泵PWM反馈占空比为0% | \ | DTC自恢复 | \ | 允许 | 允许 | \ | 100% | 100% | \ | \ | \ | \ | \ | 允许 | 声光 | 冷却管路内有异物堵塞管路 | 查找并疏通
bMotPumpIdling | Motor water pump idling | 电机水泵空转 | 0144 | 2 | VCU 77号脚输出12V+后 | 水泵PWM反馈占空比为40% | VCU 77号脚输出12V+后 | 水泵PWM反馈占空比为0% | \ | DTC自恢复 | \ | 允许 | 允许 | \ | 50% | 100% | \ | \ | \ | \ | \ | 允许 | 声光 | 冷却管路漏液 | 查找管路漏液点进行更换管路，重新加注冷却水
bMotorPumpNoPwmCtrl | Motor pump speed control circuit open | 电机水泵PWM调速开路 | 0145 | 2 | VCU 77号脚输出12V+后 | 水泵PWM反馈占空比为70% | VCU 77号脚输出12V+后 | 水泵PWM反馈占空比为0% | \ | DTC自恢复 | \ | 允许 | 允许 | \ | 50% | 100% | \ | \ | \ | \ | \ | 允许 | 声光 | PWM断线 | 排查水泵是否连接器松动或端子脱落
bMotorPumpFlt | Motor pump fault | 电机水泵其他故障 | 0146 | 2 | VCU 77号脚输出12V+后 | 水泵PWM反馈占空比为100% | VCU 77号脚输出12V+后 | 水泵PWM反馈占空比为0% | \ | DTC自恢复 | \ | 允许 | 允许 | \ | 50% | 100% | \ | \ | \ | \ | \ | 允许 | 声光 | 冷却管路内有异物堵塞管路 | 查找并疏通
dgd_bFridgeTimeout | Refrigerator Message Timeout Fault | 冰箱消息超时故障 | 0147 | 1 | CAN1正常 | VCU 77号脚输出12V+后的3s内未收到Fridge报文 | CAN1正常 | 收到Fridge报文 | 40次IGN循环（OFF--ON） | 1、14服务清除 2、DTC自恢复 | \ | 允许 | 允许 | \ | 100% | 100% | \ | \ | \ | \ | \ | 禁止 | 声光 | 1、断线 2、短路 3、对地短路 4、反接,冰箱损坏 | 排查;Fridgean线或更换冰箱
dgd_bGearRAdhesionWarn | %Reverse gear button sticking warning | 后退挡位按键粘连警告 | 0148 | 1 | VCU 77号脚输出12V+后 | 后退档一直在位超过3s |  | 换挡开关回到N档位置 | \ | DTC自恢复 | \ | 允许 | 允许 | \ | 100% | 100% | \ | \ | \ | \ | \ | 允许 | 声光 | 用户误操作，外力将挡位置于后退档 | 无需维修
dgd_bGearFAdhesionFlt | Forward gear button sticking fault | 前进挡位按键粘连故障 | 0149 | 1 | VCU 77号脚输出12V+后 | 前进档一直在位超过60s |  | 换挡开关回到N档位置 | \ | DTC自恢复 | \ | 允许 | 允许 | \ | 100% | 100% | \ | \ | \ | \ | \ | 允许 | 声光 | 挡位故障，占空比采集失效，或前进挡卡住 | 更换换挡开关
dgd_bGearRAdhesionFlt | Reverse gear button sticking failure | 后退挡位按键粘连故障 | 0150 | 1 | VCU 77号脚输出12V+后 | 后退档一直在位超过60s |  | 换挡开关回到N档位置 | \ | DTC自恢复 | \ | 允许 | 允许 | \ | 100% | 100% | \ | \ | \ | \ | \ | 允许 | 声光 | 挡位故障，占空比采集失效，或后退挡卡住 | 更换换挡开关
dgd_bGearFRAllHLvlFlt | Fault of forward and reverse gear buttons being in position at the same time | 前进后退挡位按键同时在位故障 | 0151 | 1 | VCU 77号脚输出12V+后 | 前进挡和后退档同时在位超过100ms |  | 前进挡和后退档任一不在位超过100ms | \ | DTC自恢复 | \ | 允许 | 允许 | \ | 100% | 100% | \ | \ | \ | \ | \ | 允许 | 声光 | 挡位故障，占空比采集失效 | 更换换挡开关
dgd_bDNShiftOvWarn | Three way valve LIN response error | 三通阀LIN响应错误 | 0152 | 0 | VCU 77号脚输出12V+后 | 三通阀LIN响应错误 | [5 empty] | 允许 | 允许 | \ |  |  |  | \ | \ | \ | \ |  |  | lin线断线或水阀损坏 | 检查lin线通断或更换水阀
dgd_bDNShiftNoBrkWarn | Overpressure fault of three-way valve | 三通阀过压故障 | 0153 | 0 | VCU 77号脚输出12V+后 | 三通阀过压故障 | [5 empty] | 允许 | 允许 | \ |  |  |  | \ | \ | \ | \ |  |  | 电压超过16V | 检查低压电是否过高或更换水阀
dgd_bDNShiftNoBrkOvWarn | Three way valve overcurrent fault | 三通阀过流故障 | 0154 | 0 | VCU 77号脚输出12V+后 | 三通阀过流故障 | [5 empty] | 允许 | 允许 | \ |  |  |  | \ | \ | \ | \ |  |  | 电流超过规定阈值 | 重启不恢复更换水阀
dgd_bNDShiftOvWarn | Three way valve overheating fault | 三通阀过温故障 | 0155 | 0 | VCU 77号脚输出12V+后 | 三通阀过温故障 | [5 empty] | 允许 | 允许 | \ |  |  |  | \ | \ | \ | \ |  |  | 温度超过规定阈值 | 温度下降不恢复更换水阀
dgd_bNDShiftNoBrkWarn | Three way valve under voltage fault | 三通阀欠压故障 | 0156 | 0 | VCU 77号脚输出12V+后 | 三通阀欠压故障 | [5 empty] | 允许 | 允许 | \ |  |  |  | \ | \ | \ | \ |  |  | 电压低于9V | 电压超过10V补恢复更换水阀
| disconnection fault of three-way valve | 三通阀断线故障 | 0157 | 0 | VCU 77号脚输出12V+后 | 三通阀断线故障 | [5 empty] | 允许 | 允许 | \ |  |  |  | \ | \ | \ | \ |  |  | lin线断线或水阀损坏 | 检查lin线通断或更换水阀
| Four way valve LIN response error | 四通阀LIN响应错误 | 0158 | 0 | VCU 77号脚输出12V+后 | 四通阀LIN响应错误 | [5 empty] | 允许 | 允许 | \ |  |  |  | \ | \ | \ | \ |  |  | lin线断线或水阀损坏 | 检查lin线通断或更换水阀
| Overpressure fault of four-way valve | 四通阀过压故障 | 0159 | 0 | VCU 77号脚输出12V+后 | 四通阀过压故障 | [5 empty] | 允许 | 允许 | \ |  |  |  | \ | \ | \ | \ |  |  | 电压超过16V | 检查低压电是否过高或更换水阀
dgd_bNRShiftNoBrkOvWarn | Four way valve overcurrent fault | 四通阀过流故障 | 0160 | 0 | VCU 77号脚输出12V+后 | 四通阀过流故障 | [5 empty] | 允许 | 允许 | \ |  |  |  | \ | \ | \ | \ |  |  | 电流超过规定阈值 | 重启不恢复更换水阀
dgd_bRNShiftOvWarn | Four way valve overheating fault | 四通阀过温故障 | 0161 | 0 | VCU 77号脚输出12V+后 | 四通阀过温故障 | [5 empty] | 允许 | 允许 | \ |  |  |  | \ | \ | \ | \ |  |  | 温度超过规定阈值 | 温度下降不恢复更换水阀
dgd_bRNShiftNoBrkWarn | Four way valve under voltage fault | 四通阀欠压故障 | 0162 | 0 | VCU 77号脚输出12V+后 | 四通阀欠压故障 | [5 empty] | 允许 | 允许 | \ |  |  |  | \ | \ | \ | \ |  |  | 电压低于9V | 电压超过10V补恢复更换水阀
dgd_bRNShiftNoBrkOvWarn | disconnection fault of four-way valve | 四通阀断线故障 | 0163 | 0 | VCU 77号脚输出12V+后 | 四通阀断线故障 | [5 empty] | 允许 | 允许 | \ |  |  |  | \ | \ | \ | \ |  |  | lin线断线或水阀损坏 | 检查lin线通断或更换水阀
amd_bWinchSwAlrm | Winch switch output and input short circuit fault | 绞盘开关出和进短路故障 | 0164 | 0 |  | 绞盘开关进和出2根引脚短路 | [5 empty] | 允许 | 允许 | \ |  |  |  | \ | \ | \ | \ |  |  | 开关进水短路 | 将水吹干
amd_bDiffLockSwAlrm | Front and rear differential lock switches short circuit | 前后差速锁开关短路 | 0165 | 0 |  | 前后差速锁进和出22根引脚短路 | [5 empty] | 允许 | 允许 | \ |  |  |  | \ | \ | \ | \ |  |  | 开关进水短路 | 将水吹干
amd_bLifterSwAlrm | Lift switch inlet and outlet short circuit fault | 举升开关出和进短路故障 | 0166 | 0 |  | 绞盘开关进和出22根引脚短路 | [5 empty] | 允许 | 允许 | \ |  |  |  | \ | \ | \ | \ |  |  | 开关进水短路 | 将水吹干
dgd_bBrkCalLoWarn | Brake pedal lowest position calibration alarm | 制动踏板最低位标定报警：保持最低位，若不在1.2V到2.0V的电压区间内，则报警 | 0167 | 2 | VCU 77号脚输出12V+后 | 标定制动踏板最小电压值，不在1.2V到2.0V的电压区间内 |  | 标定期间电压范围回归到1.2V到2.0V的电压区间内 | \ | 1、14服务清除 2、DTC自恢复 | \ | 允许 | 允许 | \ | 100% | 100% |  | \ | \ | \ | \ | 允许 | 声光 | 制动踏板人为标定失误或本身制动踏板采集故障 | 排查标定行为，若仍然报错，更换制动踏板
dgd_bBrkCalHiWarn | Brake pedal highest position calibration alarm | 制动踏板最高位标定报警：在最高位标定完松开踏板时检测标定准确性，若不在3V到4.3V的区间内，则报警 | 0168 | 2 | VCU 77号脚输出12V+后 | 标定制动踏板最小电压值，不在3V到4.3V的电压区间内 |  | 标定期间电压范围回归到3V到4.3V的电压区间内 | \ | 1、14服务清除 2、DTC自恢复 | \ | 允许 | 允许 | \ | 100% | 100% |  | \ | \ | \ | \ | 允许 | 声光 | 制动踏板人为标定失误或本身制动踏板采集故障 | 排查标定行为，若仍然报错，更换制动踏板
hld_TMS238_bRxTimeout | TMS timeout | TMS消息超时(0x238) | 0169 | 1 | VCU 77号脚输出12V+后 | VCU 77号脚输出12V+后的3s内未收到TMS报文 | [7 empty] | \ |  |  |  | \ | \ | \ | \
bBmsWPumpLRFlt | Battery water pump stall | 电池水泵堵转 | 0170 | 2 | VCU 77号脚输出12V+后 | 电池水泵堵转 | [17 empty] | 冷却液减少或漏液 | 检查冷却水管路有没有破损
| Battery water pump overheating | 电池水泵过温 | 0171 | 2 | VCU 77号脚输出12V+后 | 电池水泵过温 | [17 empty] | 冷却风扇故障停转 | 检查冷却风扇是否损坏或断线
| Battery water pump overcurrent | 电池水泵过流 | 0172 | 2 | VCU 77号脚输出12V+后 | 电池水泵过流 | [17 empty] | 水泵损坏 | 更换水泵
| Battery water pump under-voltage | 电池水泵欠压 | 0173 | 2 | VCU 77号脚输出12V+后 | 电池水泵欠压 | [17 empty] | 12V电源电压不够或水泵损坏 | 检查线路电压没问题更换水泵
| motor water pump stall | 电机水泵堵转 | 0174 | 2 | VCU 77号脚输出12V+后 | 电机水泵堵转 | [17 empty] | 冷却液减少或漏液 | 检查冷却水管路有没有破损
| motor water pump overheating | 电机水泵过温 | 0175 | 2 | VCU 77号脚输出12V+后 | 电机水泵过温 | [17 empty] | 冷却风扇故障停转 | 检查冷却风扇是否损坏或断线
| motor water pump overcurrent | 电机水泵过流 | 0176 | 2 | VCU 77号脚输出12V+后 | 电机水泵过流 | [17 empty] | 水泵损坏 | 更换水泵
| motor water pump under-voltage | 电机水泵欠压 | 0177 | 2 | VCU 77号脚输出12V+后 | 电机水泵欠压 | [17 empty] | 12V电源电压不够或水泵损坏 | 检查线路电压没问题更换水泵
| Motor inlet water temperature sensor open circuit | 电机进水温度传感器开路 | 0178 | 2 | VCU 77号脚输出12V+后 | 电机进水温度传感器开路 | [17 empty] | 传感器损坏或连接线断开 | 检查传感器线束是否完好，如果线束完好再更换新的传感器测试
| Motor outlet water temperature sensor open circuit | 电机出水温度传感器开路 | 0179 | 2 | VCU 77号脚输出12V+后 | 电机出水温度传感器开路 | [17 empty] | 传感器损坏或连接线断开 | 检查传感器线束是否完好，如果线束完好再更换新的传感器测试
| PTC temperature sensor open circuit | PTC温度传感器开路 | 0180 | 2 | VCU 77号脚输出12V+后 | PTC温度传感器开路 | [17 empty] | 传感器损坏或连接线断开 | 检查传感器线束是否完好，如果线束完好再更换新的传感器测试
amd_BrkOil_bBrkOilLackFlt | Brake fluid too low | 制动液过低 | 0181 | 1 | VCU 77号脚输出12V+后 | vcu的pin23反馈为0表征油液较低 | 重新添加油液 | 重新添加油液 | 40次IGN循环（OFF--ON） | 1、14服务清除 2、DTC自恢复 | \ | \ | \ | \ | 100% | 100% | \ | \ | \ | \ | \ | 允许 | 声光 | 油液较少 | 重新添加油液
hld_mcuF_bHardwareOVFlt | mcuF_Busbar hardware overvoltage fault | 母线硬件过压故障 | 0201 | 2 | 高压供电1S后 | MCU检测到硬件过压硬线故障信号(母线电压峰值大于480V） | 高压供电1S后 | 重启恢复 | 40次IGN循环（OFF--ON） | \ | 控制器重启恢复 | \ | \ | \ | 100% | 100% | ≦25KM | \ | \ | \ | \ | 允许 | 声光 | 1.高压电路异常 2.电池输出电压异常 | 重启不恢复更换控制器
hld_mcuF_bSoftwareOVFlt | mcuF_Busbar software overvoltage fault | 母线软件过压故障 | 0202 | 2 | 高压供电1S后 | 母线电压超过过压故障阈值（>450V） | 高压供电1S后 | 重启恢复 | 40次IGN循环（OFF--ON） | 1、14服务清除 2、DTC自恢复 | 控制器重启恢复 | \ | \ | \ | 100% | 100% | ≦25KM | \ | \ | \ | \ | 允许 | 声光 | 1.高压电路异常 2.电池输出电压异常 | 重启不恢复更换控制器
hld_mcuF_bPhaseCurSoftwareOvCurFlt | mcuF_Phase current software overcurrent fault | 相电流软件过流故障 | 0203 | 2 | 高压供电1S后 | 相电流大于370A（30kW）、220A（10kW） | 高压供电1S后 | 三项电流峰值均小于355A(30kW)、210A（10kW）且扭矩降为0后清除故障信息 | 40次IGN循环（OFF--ON） | 1、14服务清除 2、DTC自恢复 | 三项电流峰值均小于355A(30kW)、210A（10kW）且扭矩降为0后清除故障信息 | \ | \ | \ | 100% | 100% | ≦25KM | \ | \ | \ | \ | 允许 | 声光 | 1.电机短路 2.旋变角度异常 3.相电流信号异常 4.负载突然变化引起电流畸变 5.线束短路 6.MOS/IGBT损坏 | 检查外部电路 | 同时发生也能开
hld_mcuF_bPhaseCurHardwareOvCurFlt | mcuF_Phase current hardware overcurrent fault | 相电流硬件过流故障 | 0204 | 2 | 高压供电1S后 | 相电流峰值超过676A（30kW）、632A（10kW） | 高压供电1S后 | 重启恢复 | 40次IGN循环（OFF--ON） | 1、14服务清除 2、DTC自恢复 | 控制器重启恢复 | \ | \ | \ | 100% | 100% | ≦25KM | \ | \ | \ | \ | 允许 | 声光 | 1.电机短路 2.旋变角度异常 3.相电流信号异常 4.负载突然变化引起电流畸变 5.线束短路 6.MOS/IGBT损坏 | 检查外部电路
hld_mcuF_bUPhaseCurSensorFlt | mcuF_U-phase current sensor validity fault | U相电流传感器有效性故障 | 0205 | 2 | VCU 77号脚输出12V+后 | 连续10个周期，U相电流采样AD值超出范围（>3900或者<200） | VCU 77号脚输出12V+后 | 重启恢复 | 40次IGN循环（OFF--ON） | 1、14服务清除 2、DTC自恢复 | 控制器重启恢复 | 允许 | 允许 | \ | 100% | 100% | ≦25KM | \ | \ | \ | \ | 允许 | 声光 | 1.12V供电异常 2.MCU内部线束或者硬件电路故障 | 更换控制器
hld_mcuF_bUphasecurInitiaFlt | mcuF_U-phase current sensor initialization fault | U相电流传感器初始化故障 | 0206 | 2 | VCU 77号脚输出12V+后 | 上电自检阶段，U相电流传感器AD采样值不在范围（2140-2380）内超过150次 | VCU 77号脚输出12V+后 | 重启恢复 | 40次IGN循环（OFF--ON） | 1、14服务清除 2、DTC自恢复 | 控制器重启恢复 | 允许 | 允许 | \ | 100% | 100% | ≦25KM | \ | \ | \ | \ | 允许 | 声光 | 1.12V供电异常 2.MCU内部线束或者硬件电路故障 | 更换控制器
hld_mcuF_bWPhaseCurSensorFlt | mcuF_W-phase current sensor validity fault | W相电流传感器有效性故障 | 0207 | 2 | VCU 77号脚输出12V+后 | 连续10个周期，W相电流采样AD值超出范围（>3900或者<200） | VCU 77号脚输出12V+后 | 重启恢复 | 40次IGN循环（OFF--ON） | 1、14服务清除 2、DTC自恢复 | 控制器重启恢复 | 允许 | 允许 | \ | 100% | 100% | ≦25KM | \ | \ | \ | \ | 允许 | 声光 | 1.MCU内部线束或者硬件电路故障 | 更换控制器
hld_mcuF_bWPhaseCurLnitiaFlt | mcuF_W-phase current sensor initialization fault | W相电流传感器初始化故障 | 0208 | 2 | VCU 77号脚输出12V+后 | 上电自检阶段，W相电流传感器AD采样值不在范围（2140-2380）内超过150次 | VCU 77号脚输出12V+后 | 重启恢复 | 40次IGN循环（OFF--ON） | 1、14服务清除 2、DTC自恢复 | 控制器重启恢复 | 允许 | 允许 | \ | 100% | 100% | ≦25KM | \ | \ | \ | \ | 允许 | 声光 | 1.MCU内部线束或者硬件电路故障 | 更换控制器
hld_mcuF_bPowTubThrouFlt | mcuF_Power transistor through fault | 功率管直通故障 | 0209 | 3 | VCU 77号脚输出12V+后 | Igbt驱动芯片检测到：1、正负母线直通2、三相短路3、驱动欠压（小于11.8V） | VCU 77号脚输出12V+后 | 重启恢复 | 40次IGN循环（OFF--ON） | 1、14服务清除 2、DTC自恢复 | 控制器重启恢复 | 禁止 | 禁止 | 是 | 0% | 0% | 0 | 下 | \ | \ | \ | 允许 | 声光 | 1.电机短路 2.相电流信号异常 3.负载突然变化引起电流畸变 4.线束短路 5.MOS/IGBT损坏 | 更换控制器
hld_mcuF_bResolverSignFlt | mcuF_Resolver signal fault | 旋变信号故障 | 0210 | 2 | VCU 77号脚输出12V+后 | 1、转速大于等于100rpm，500ms内一直检测到断线2、转速大于等于100rpm，400ms内控制器检测到旋变信号幅值异常（sin、cos信号超限）超过2000次但不超过3500次。以上满足其一。 | VCU 77号脚输出12V+后 | 重启后清除故障信息 | 40次IGN循环（OFF--ON） | 1、14服务清除 2、DTC自恢复 | 控制器重启后清除故障信息 | 允许 | 禁止 | \ | 当前电机0扭矩，另一个电机全扭矩 | 当前电机0扭矩，另一个电机全扭矩 | ≦25KM | \ | \ | \ | \ | 允许 | 声光 | 1.旋变线束损坏或进水 2.电机旋变异常 3.电机控制器异常 | 检查外部i线束或更换控制器
hld_mcuF_bResolverExcitatFlt | mcuF_Resolver excitation fault | 旋变激励故障 | 0211 | 2 | VCU 77号脚输出12V+后 | 1、转速大于等于100rpm，400ms内控制器检测到旋变信号幅值异常（sin、cos信号超限）超过3500次。2、400ms内15V激励电源超出上下限（10V-17V）超过3500次3、1s内持续检测到均方根故障以上满足其一。 | VCU 77号脚输出12V+后 | 连续1000个周期幅值恢复正常或触发旋变信号异常3级故障清除 | 40次IGN循环（OFF--ON） | 1、14服务清除 2、DTC自恢复 | 连续1000个周期幅值恢复正常或触发旋变信号异常3级故障清除 | 允许 | 禁止 | \ | 当前电机0扭矩，另一个电机全扭矩 | 当前电机0扭矩，另一个电机全扭矩 | ≦25KM | \ | \ | \ | \ | 允许 | 声光 | 1、旋变激励芯片短路 | 更换控制器
hld_mcuF_bCurSensor5VPowSupFlt | %mcuF_Current sensor 5V power supply fault | 电流传感器5V供电故障 | 0212 | 2 | VCU 77号脚输出12V+后 | 控制器内部电流传感器供电回采电压<4.75V或>5.25V | VCU 77号脚输出12V+后 | 控制器重启恢复 | 40次IGN循环（OFF--ON） | 1、14服务清除 2、DTC自恢复 | 控制器重启恢复 | 允许 | 禁止 | \ | 当前电机0扭矩，另一个电机全扭矩 | 当前电机0扭矩，另一个电机全扭矩 | ≦25KM | \ | \ | \ | \ | 允许 | 声光 | 1、控制器内部电源模块受损 | 更换控制器
hld_mcuF_bSoftwareOvloadFlt | %mcuF_Software high load fault | 软件负载过高故障 | 0213 | 2 | VCU 77号脚输出12V+后 | 软件中断负载率>90% | VCU 77号脚输出12V+后 | 控制器重启恢复 | 40次IGN循环（OFF--ON） | 1、14服务清除 2、DTC自恢复 | 控制器重启恢复 | 允许 | 禁止 | \ | 100% | 100% | ≦25KM | \ | \ | \ | \ | 允许 | 声光 | 1、软件执行异常 2、主控芯片故障受损 | 更换控制器
hld_mcuF_bStackOverFlowFlt | %mcuF_Stack overflow fault | 堆栈溢出故障 | 0214 | 2 | VCU 77号脚输出12V+后 | 软件底层上报堆栈溢出故障标志 | VCU 77号脚输出12V+后 | 重启恢复 | 40次IGN循环（OFF--ON） | 1、14服务清除 2、DTC自恢复 | 控制器重启恢复 | 允许 | 禁止 | \ | 100% | 100% | ≦25KM | \ | \ | \ | \ | 允许 | 声光 | 1、软件执行异常 2、主控芯片故障受损 | 更换控制器
hld_mcuF_bMCUSelfCheckFail | %mcuF_MCU self-test failed | MCU自检失败 | 0215 | 2 | VCU 77号脚输出12V+后 | 自检异常 | VCU 77号脚输出12V+后 | 重启恢复 | 40次IGN循环（OFF--ON） | 1、14服务清除 2、DTC自恢复 | 控制器重启恢复 | 允许 | 禁止 | \ | 100% | 100% | ≦25KM | \ | \ | \ | \ | 允许 | 声光 | 1、软件执行异常 2、主控芯片故障受损 | 更换控制器
hld_mcuF_bBusOvCur | %mcuF_Bus overcurrent | 母线过流 | 0216 | 2 | 高压供电1S后 | 母线相电流超过母线过流故障阈值(>140A) | 高压供电1S后 | 控制器重启恢复 | 40次IGN循环（OFF--ON） | 1、14服务清除 2、DTC自恢复 | 控制器重启恢复 | \ | \ | \ | 100% | 100% | ≦25KM | \ | \ | \ | \ | 允许 | 声光 | 1.车辆高速行驶，旋变角度异常2.负载突然变化引起电流畸变 | 控制器重启恢复
hld_mcuF_bLowVoUnderVolFlt | mcuF_Low voltage undervoltage fault | 低压欠压故障 | 0217 | 2 | VCU 77号脚输出12V+后 | 低压电池电压小于9V | VCU 77号脚输出13V+后 | 连续300个周期蓄电池电压大于10V小于15V故障清除 | 40次IGN循环（OFF--ON） | 1、14服务清除 2、DTC自恢复 | 连续300个周期蓄电池电压大于10V小于15V故障清除 | 允许 | 允许 | \ | 100% | 100% | ≦25KM | \ | \ | \ | \ | 允许 | 声光 | 1.蓄电池电量不足 2.电压连接处接触不良 3.硬件12V采样回路异常 | 1.首先排查蓄电池电量是否正常 2.排查其他子系统是否有相同情况 3.更换控制器
hld_mcuF_bLowVoOVerVolFlt | mcuF_Low voltage overvoltage fault | 低压过压故障 | 0218 | 2 | VCU 77号脚输出12V+后 | 低压电池电压大于16V | VCU 77号脚输出12V+后 | 连续300个周期蓄电池电压大于10V小于15V故障清除 | 40次IGN循环（OFF--ON） | 1、14服务清除 2、DTC自恢复 | 连续300个周期蓄电池电压大于10V小于15V故障清除 | 允许 | 禁止 | \ | 100% | 100% | ≦25KM | \ | \ | \ | \ | 允许 | 声光 | 1.硬件12V采样回路异常 2.蓄电池异常 | 1.优先排查蓄电池状态 2.更换控制器
hld_mcuF_bBusUnderVoFlt | mcuF_Bus undervoltage fault | 母线欠压故障 | 0219 | 2 | 高压供电1S后 | 母线电压小于210V | 高压供电1S后 | 重启恢复 | 40次IGN循环（OFF--ON） | 1、14服务清除 2、DTC自恢复 | 重启恢复 | \ | \ | \ | 100% | 100% | ≦25KM | \ | \ | \ | \ | 允许 | 声光 | 1.线束异常 2.电池输出电压异常 3.检查硬件电路 | 1.先检查其他模块的电压是否正常。 2.如果检查正常的话，利用万用表进行IPU电控两端电压测量： （1）显示正常的话，证明IPU内部电压电路损坏。 （2）显示无异常的话，则需要排查电池方面原因。
hld_mcuF_bConOvertemFlt | mcuF_Controller over temperature fault | 控制器过温故障 | 0220 | 2 | 高压供电1S后 | IGBT温度超过95℃ | 高压供电1S后 | 重启恢复 | 40次IGN循环（OFF--ON） | 1、14服务清除 2、DTC自恢复 | 重启恢复 | \ | \ | \ | 100% | 100% | ≦25KM | \ | \ | \ | \ | 允许 | 声光 | 1.长时间高负载运行 2.电扇未能及时开启 3.控制器温度采样回路异常 | 1.如果电控温度降下来之后可恢复，则不需要处理 2.如果电控温度降下来之后无法恢复，则需要更换电控 | 1、一个报故障，可跛行。 2、两个都报故障，等温度下降60℃后拖车。
hld_mcuF_bMotOvertemFlt | mcuF_Motor over temperature fault | 电机过温故障 | 0221 | 2 | 高压供电1S后 | 电机温度超过155℃ | 高压供电1S后 | 重启恢复 | 40次IGN循环（OFF--ON） | 1、14服务清除 2、DTC自恢复 | 重启恢复 | \ | \ | \ | 100% | 100% | ≦25KM | \ | \ | \ | \ | 允许 | 声光 | 1.电机长期高负载运行 2.线束异常 3.电机热敏异常 4.电控温度采样回路异常 5.长时间低速爬坡 | 1.温度降下来之后可以恢复，则不需要处理 2.如果温度降下来之后不可恢复，则需要更换电控
hld_mcuF_bMoyOvspdWarnFlt | mcuF_Motor overspeed warning fault | 电机超速警告故障 | 0222 | 2 | VCU 77号脚输出12V+后 | 电机转速超过11000RPM | VCU 77号脚输出12V+后 | 转速小于10300rpm时清除故障 | 40次IGN循环（OFF--ON） | 1、14服务清除 2、DTC自恢复 | 转速小于10300rpm时清除故障 | \ | \ | \ | 100% | 100% | ≦25KM | \ | \ | \ | \ | 允许 | 声光 | 1.电机控制失效 2.发生打滑 | 1.首先检查是否可恢复，如果可以恢复则不需要处理，如果不可恢复，则需要更换电机控制器
hld_mcuF_bMoyOvspdFlt | mcuF_Motor overspeed fault | 电机超速故障 | 0223 | 2 | VCU 77号脚输出12V+后 | 电机转速超过12000RPM | VCU 77号脚输出12V+后 | 重启恢复 | 40次IGN循环（OFF--ON） | 1、14服务清除 2、DTC自恢复 | 重启恢复 | \ | \ | \ | 100% | 100% | ≦25KM | \ | \ | \ | \ | 允许 | 声光 | 1.电机控制失效 2.发生打滑 | 1.首先检查是否可恢复，如果可以恢复则不需要处理，如果不可恢复，则需要更换电机控制器
hld_mcuF_bCANBusOffFlt | mcuF_Bus OFF fault | 总线BUSOFF故障 | 0224 | 2 | CAN2正常 | 控制器连续执行10次BUS-OFF快恢复后（相当于BUS-OFF故障持续500ms），仍然检测到BUS-OFF | CAN2正常 | 控制器恢复报文发送后连续发送成功100ms，恢复故障并清除故障信息 | 40次IGN循环（OFF--ON） | 1、14服务清除 2、DTC自恢复 | 控制器恢复报文发送后连续发送成功100ms，恢复故障并清除故障信息 | \ | \ | \ | 100% | 100% | ≦25KM | \ | \ | \ | \ | 允许 | 声光 | 1.总线中有干扰 2.CAN网络受到干扰 3.CAN高和CAN低短接 | 1.重新上电，看是否可恢复，可恢复则需要检查当时的工况是受到何种干扰 2.检查总线，看是否有短接的情况
hld_mcuF_bVCUCommTimeoutFlt | mcuF_VCU communication timeout failure | VCU通讯超时故障 | 0225 | 2 | VCU 77号脚输出12V+后 | 1.550ms内收不到VCU报文2.无busoff故障 | VCU 77号脚输出12V+后 | 接收到报文恢复 | 40次IGN循环（OFF--ON） | 1、14服务清除 2、DTC自恢复 | 接收到报文恢复 | \ | \ | \ | 100% | 100% | ≦25KM | \ | \ | \ | \ | 允许 | 声光 | 1.CAN网络受严重干扰 2.线束问题 3.低压接插件接触不良 | 1.重新上电恢复，则继续观察 2.不能恢复，则检查其他节点是否也上报异常 3.不能恢复，更换电机控制器
hld_mcuF_bStallFlt | mcuF_Stalled rotor fault | 堵转故障 | 0226 | 0 | VCU 77号脚输出12V+后 | 1、电机转速<50rpm 2、输出转矩>50NM 3、持续5s后报堵转故障 | VCU 77号脚输出12V+后 | IPU执行扭矩小于40NM或转速大于80rpm后恢复 | 40次IGN循环（OFF--ON） | 1、14服务清除 2、DTC自恢复 | IPU执行扭矩小于40NM或转速大于80rpm后恢复 | \ | \ | \ | \ | \ | \ | \ | \ | \ | \ | 允许 | 声光 | 1.电机堵转 2.电机旋变异常 3.电机失控 | 1.先判断是否是堵转工况，如果是堵转工况并且可恢复则无需处理 2.如果不是堵转工况，需要用我们的旋变自学习上位机进行旋变值的读取，看是否旋变值不对 3.确认软件版本号 | 限20N
hld_mcuF_bMotTemSensorFlt | mcuF_Motor temperature sensor failure | 电机温度传感器故障 | 0227 | 2 | VCU 77号脚输出12V+后 | 上电自检阶段，连续检测300次，当电机温度传感器AD采样值不在范围（5—4092）内超过150次 | VCU 77号脚输出12V+后 | 重启恢复 | 40次IGN循环（OFF--ON） | 1、14服务清除 2、DTC自恢复 | 重启恢复 | \ | \ | \ | 100% | 100% | ≦10KM | \ | \ | \ | \ | 允许 | 声光 | 1.线束异常 2.电机温度传感器采样回路异常 | 1.进行重新上下电，看是否可恢复 2.检查温感线束有没有插好 3.更换电机控制器
hld_mcuF_bMcuTemSensorUnderVoFlt | %mcuF_Controller temperature sensor undervoltage fault | 控制器温度传感器欠压故障 | 0228 | 2 | VCU 77号脚输出12V+后 | 控制器温度传感器采样值超出正常范围（采样ADC >4070) | VCU 77号脚输出12V+后 | 控制器温感采样ADC值恢复正常（50,4095) | 40次IGN循环（OFF--ON） | 1、14服务清除 2、DTC自恢复 | 控制器温感采样ADC值恢复正常（50,4095) | \ | \ | \ | 100% | 100% | ≦10KM | \ | \ | \ | \ | 允许 | 声光 | 1.MCU内部线束或者硬件电路故障 | 控制器重启恢复
hld_mcuF_bBusOverVoWarn | mcuF_Bus overvoltage warning | 母线过压警告 | 0229 | 2 | 高压供电1S后 | 母线电压大于430V | 高压供电1S后 | 母线电压小于420V时清除故障 | 40次IGN循环（OFF--ON） | 1、14服务清除 2、DTC自恢复 | 母线电压小于420V时清除故障 | \ | \ | \ | 100% | 100% | ≦25KM | \ | \ | \ | \ | 允许 | 声光 | 1.高压电路异常 2.电池输出电压异常 | 1.检查高压电路 2.利用万用表测试IPU电控两端的电压
hld_mcuF_bBusUnderVoWarn | mcuF_Bus undervoltage warning | 母线欠压警告 | 0230 | 2 | 高压供电1S后 | 母线电压低于240V | 高压供电1S后 | 母线电压大于200V故障清除 | 40次IGN循环（OFF--ON） | 1、14服务清除 2、DTC自恢复 | 母线电压大于200V故障清除 | \ | \ | \ | 100% | 100% | ≦25KM | \ | \ | \ | \ | 允许 | 声光 | 1.线束异常 2.电池输出电压异常 3.检查硬件电路 | 1.先检查其他模块的电压是否正常。 2.如果检查正常的话，利用万用表进行IPU电控两端电压测量： （1）显示正常的话，证明IPU内部电压电路损坏。 （2）显示无异常的话，则需要排查电池方面原因。
hld_mcuF_bMcuOverTemWarn | mcuF_Controller over temperature warning | 控制器过温警告 | 0231 | 2 | VCU 77号脚输出12V+后 | IGBT温度超过85℃ | VCU 77号脚输出12V+后 | IGBT温度小于80℃时清除故障 | 40次IGN循环（OFF--ON） | 1、14服务清除 2、DTC自恢复 | IGBT温度小于80℃时清除故障 | \ | \ | \ | 100% | 100% | ≦25KM | \ | \ | \ | \ | 允许 | 声光 | 1.长时间高负载运行 2.电扇未能及时开启 3.控制器温度采样回路异常 | 1.如果电控温度降下来之后可恢复，则不需要处理 2.如果电控温度降下来之后无法恢复，则需要更换电控
hld_mcuF_bMotOverTemWarn | mcuF_Motor overtemperature warning | 电机过温警告 | 0232 | 2 | VCU 77号脚输出12V+后 | 电机温度超过145℃ | VCU 77号脚输出12V+后 | 电机温度小于140℃时清除故障 | 40次IGN循环（OFF--ON） | 1、14服务清除 2、DTC自恢复 | 电机温度小于140℃时清除故障 | \ | \ | \ | 100% | 100% | ≦25KM | \ | \ | \ | \ | 允许 | 声光 | 1.电机长期高负载运行 2.线束异常 3.电机热敏异常 4.电控温度采样回路异常 5.长时间低速爬坡 | 1.温度降下来之后可以恢复，则不需要处理 2.如果温度降下来之后不可恢复，则需要更换电控
hld_mcuF_bRapidDischargeFlt | mcuF_Rapid discharge fault | 快速放电故障 | 0233 | 0 | VCU 77号脚输出12V+后 | 快速放电3s，母线电压高于60V | VCU 77号脚输出12V+后 | 重启恢复 | 40次IGN循环（OFF--ON） | 1、14服务清除 2、DTC自恢复 | 重启恢复 | \ | \ | \ | \ | \ | \ | \ | \ | \ | \ | \ | \ | 电容损坏 | 重启不恢复，需更换电容
hld_mcuF_bInterEEPROMFlt | %mcuF_Internal EEPROM failure | 内部EEPROM故障 | 0234 | 0 | VCU 77号脚输出12V+后 | 软件底层上报Eeprom读写不一致故障标志 | VCU 77号脚输出12V+后 | Eeprom读写一致 | 40次IGN循环（OFF--ON） | 1、14服务清除 2、DTC自恢复 | 无措施、仅报警 | \ | \ | \ | \ | \ | \ | \ | \ | \ | \ | \ | \ | 1.12V供电异常 2.MCU内部线束或者硬件电路故障 | 控制器重启恢复
hld_mcuR_bHardwareOVFlt | mcuR_Busbar hardware overvoltage fault | 母线硬件过压故障 | 0301 | 2 | 高压供电1S后 | MCU检测到硬件过压硬线故障信号（母线电压峰值大于480V） | 高压供电1S后 | 重启恢复 | 40次IGN循环（OFF--ON） | \ | 控制器重启恢复 | \ | \ | \ | 100% | 100% | ≦25KM | \ | \ | \ | \ | 允许 | 声光 | 1.高压电路异常 2.电池输出电压异常 | 重启不恢复更换控制器
hld_mcuR_bSoftwareOVFlt | mcuR_Busbar software overvoltage fault | 母线软件过压故障 | 0302 | 2 | 高压供电1S后 | 母线电压超过过压故障阈值（>450V） | 高压供电1S后 | 重启恢复 | 40次IGN循环（OFF--ON） | 1、14服务清除 2、DTC自恢复 | 控制器重启恢复 | \ | \ | \ | 100% | 100% | ≦25KM | \ | \ | \ | \ | 允许 | 声光 | 1.高压电路异常 2.电池输出电压异常 | 重启不恢复更换控制器
hld_mcuR_bPhaseCurSoftwareOvCurFlt | mcuR_Phase current software overcurrent fault | 相电流软件过流故障 | 0303 | 2 | 高压供电1S后 | 相电流大于370A（30kW）、220A（10kW） | 高压供电1S后 | 三项电流峰值均小于355A(30kW)、210A（10kW）且扭矩降为0后清除故障信息 | 40次IGN循环（OFF--ON） | 1、14服务清除 2、DTC自恢复 | 三项电流峰值均小于355A(30kW)、210A（10kW）且扭矩降为0后清除故障信息 | \ | \ | \ | 100% | 100% | ≦25KM | \ | \ | \ | \ | 允许 | 声光 | 1.电机短路 2.旋变角度异常 3.相电流信号异常 4.负载突然变化引起电流畸变 5.线束短路 6.MOS/IGBT损坏 | 检查外部电路
hld_mcuR_bPhaseCurHardwareOvCurFlt | mcuR_Phase current hardware overcurrent fault | 相电流硬件过流故障 | 0304 | 2 | 高压供电1S后 | 相电流峰值超过676A（30kW）、632A（10kW） | 高压供电1S后 | 重启恢复 | 40次IGN循环（OFF--ON） | 1、14服务清除 2、DTC自恢复 | 控制器重启恢复 | \ | \ | \ | 100% | 100% | ≦25KM | \ | \ | \ | \ | 允许 | 声光 | 1.电机短路 2.旋变角度异常 3.相电流信号异常 4.负载突然变化引起电流畸变 5.线束短路 6.MOS/IGBT损坏 | 检查外部电路
hld_mcuR_bUPhaseCurSensorFlt | mcuR_U-phase current sensor validity fault | U相电流传感器有效性故障 | 0305 | 2 | VCU 77号脚输出12V+后 | 连续10个周期，U相电流采样AD值超出范围（>3900或者<200） | VCU 77号脚输出12V+后 | 重启恢复 | 40次IGN循环（OFF--ON） | 1、14服务清除 2、DTC自恢复 | 控制器重启恢复 | 允许 | 允许 | \ | 100% | 100% | ≦25KM | \ | \ | \ | \ | 允许 | 声光 | 1.12V供电异常 2.MCU内部线束或者硬件电路故障 | 更换控制器
hld_mcuR_bUphasecurInitiaFlt | mcuR_U-phase current sensor initialization fault | U相电流传感器初始化故障 | 0306 | 2 | VCU 77号脚输出12V+后 | 上电自检阶段，U相电流传感器AD采样值不在范围（2140-2380）内超过150次 | VCU 77号脚输出12V+后 | 重启恢复 | 40次IGN循环（OFF--ON） | 1、14服务清除 2、DTC自恢复 | 控制器重启恢复 | 允许 | 允许 | \ | 100% | 100% | ≦25KM | \ | \ | \ | \ | 允许 | 声光 | 1.12V供电异常 2.MCU内部线束或者硬件电路故障 | 更换控制器
hld_mcuR_bWPhaseCurSensorFlt | mcuR_W-phase current sensor validity fault | W相电流传感器有效性故障 | 0307 | 2 | VCU 77号脚输出12V+后 | 连续10个周期，W相电流采样AD值超出范围（>3900或者<200） | VCU 77号脚输出12V+后 | 重启恢复 | 40次IGN循环（OFF--ON） | 1、14服务清除 2、DTC自恢复 | 控制器重启恢复 | 允许 | 允许 | \ | 100% | 100% | ≦25KM | \ | \ | \ | \ | 允许 | 声光 | 1.MCU内部线束或者硬件电路故障 | 更换控制器
hld_mcuR_bWPhaseCurLnitiaFlt | mcuR_W-phase current sensor initialization fault | W相电流传感器初始化故障 | 0308 | 2 | VCU 77号脚输出12V+后 | 上电自检阶段，W相电流传感器AD采样值不在范围（2140-2380）内超过150次 | VCU 77号脚输出12V+后 | 重启恢复 | 40次IGN循环（OFF--ON） | 1、14服务清除 2、DTC自恢复 | 控制器重启恢复 | 允许 | 允许 | \ | 100% | 100% | ≦25KM | \ | \ | \ | \ | 允许 | 声光 | 1.MCU内部线束或者硬件电路故障 | 更换控制器
hld_mcuR_bPowTubThrouFlt | mcuR_Power transistor through fault | 功率管直通故障 | 0309 | 3 | VCU 77号脚输出12V+后 | Igbt驱动芯片检测到：1、正负母线直通 2、三相短路 3、驱动欠压（小于11.8V）上报条件：上述三个条件其中之一不满足时 | VCU 77号脚输出12V+后 | 重启恢复 | 40次IGN循环（OFF--ON） | 1、14服务清除 2、DTC自恢复 | 控制器重启恢复 | 禁止 | 禁止 | 是 | 0% | 0% | 0 | 下 | \ | \ | \ | 允许 | 声光 | 1.电机短路 2.相电流信号异常 3.负载突然变化引起电流畸变 4.线束短路 5.MOS/IGBT损坏 | 更换控制器
hld_mcuR_bResolverSignFlt | mcuR_Resolver signal fault | 旋变信号故障 | 0310 | 2 | VCU 77号脚输出12V+后 | 1、转速大于等于100rpm，500ms内一直检测到断线 2、转速大于等于100rpm，400ms内控制器检测到旋变信号幅值异常（sin、cos信号超限）超过2000次但不超过3500次。以上满足其一。 | VCU 77号脚输出12V+后 | 重启后清除故障信息 | 40次IGN循环（OFF--ON） | 1、14服务清除 2、DTC自恢复 | 控制器重启后清除故障信息 | 允许 | 禁止 | \ | 当前电机0扭矩，另一个电机全扭矩 | 当前电机0扭矩，另一个电机全扭矩 | ≦25KM | \ | \ | \ | \ | 允许 | 声光 | 1.旋变线束损坏或进水 2.电机旋变异常 3.电机控制器异常 | 检查外部i线束或更换控制器
hld_mcuR_bResolverExcitatFlt | mcuR_Resolver excitation fault | 旋变激励故障 | 0311 | 2 | VCU 77号脚输出12V+后 | 1、转速大于等于100rpm，400ms内控制器检测到旋变信号幅值异常（sin、cos信号超限）超过3500次。2、400ms内15V激励电源超出上下限（10V-17V）超过3500次3、1s内持续检测到均方根故障以上满足其一。 | VCU 77号脚输出12V+后 | 连续1000个周期幅值恢复正常或触发旋变信号异常3级故障清除 | 40次IGN循环（OFF--ON） | 1、14服务清除 2、DTC自恢复 | 连续1000个周期幅值恢复正常或触发旋变信号异常3级故障清除 | 允许 | 禁止 | \ | 当前电机0扭矩，另一个电机全扭矩 | 当前电机0扭矩，另一个电机全扭矩 | ≦25KM | \ | \ | \ | \ | 允许 | 声光 | 1、旋变激励芯片短路 | 更换控制器
hld_mcuR_bCurSensor5VPowSupFlt | %mcuR_Current sensor 5V power supply fault | 电流传感器5V供电故障 | 0312 | 2 | VCU 77号脚输出12V+后 | 控制器内部电流传感器供电回采电压<4.75V或>5.25V | VCU 77号脚输出12V+后 | 控制器重启恢复 | 40次IGN循环（OFF--ON） | 1、14服务清除 2、DTC自恢复 | 控制器重启恢复 | 允许 | 禁止 | \ | 当前电机0扭矩，另一个电机全扭矩 | 当前电机0扭矩，另一个电机全扭矩 | ≦25KM | \ | \ | \ | \ | 允许 | 声光 | 1、控制器内部电源模块受损 | 更换控制器
hld_mcuR_bSoftwareOvloadFlt | %mcuR_Software high load fault | 软件负载过高故障 | 0313 | 2 | VCU 77号脚输出12V+后 | 软件中断负载率>90% | VCU 77号脚输出12V+后 | 控制器重启恢复 | 40次IGN循环（OFF--ON） | 1、14服务清除 2、DTC自恢复 | 控制器重启恢复 | 允许 | 禁止 | \ | 100% | 100% | ≦25KM | \ | \ | \ | \ | 允许 | 声光 | 1、软件执行异常 2、主控芯片故障受损 | 更换控制器
hld_mcuR_bStackOverFlowFlt | %mcuR_Stack overflow fault | 堆栈溢出故障 | 0314 | 2 | VCU 77号脚输出12V+后 | 软件底层上报堆栈溢出故障标志 | VCU 77号脚输出12V+后 | 重启恢复 | 40次IGN循环（OFF--ON） | 1、14服务清除 2、DTC自恢复 | 控制器重启恢复 | 允许 | 禁止 | \ | 100% | 100% | ≦25KM | \ | \ | \ | \ | 允许 | 声光 | 1、软件执行异常 2、主控芯片故障受损 | 更换控制器
hld_mcuR_bMCUSelfCheckFail | %mcuR_MCU self-test failed | MCU自检失败 | 0315 | 2 | VCU 77号脚输出12V+后 | 自检异常 | VCU 77号脚输出12V+后 | 重启恢复 | 40次IGN循环（OFF--ON） | 1、14服务清除 2、DTC自恢复 | 控制器重启恢复 | 允许 | 禁止 | \ | 100% | 100% | ≦25KM | \ | \ | \ | \ | 允许 | 声光 | 1、软件执行异常 2、主控芯片故障受损 | 更换控制器
hld_mcuR_bBusOvCur | %mcuR_Bus overcurrent | 母线过流 | 0316 | 2 | 高压供电1S后 | 母线相电流超过母线过流故障阈值(>140A) | 高压供电1S后 | 控制器重启恢复 | 40次IGN循环（OFF--ON） | 1、14服务清除 2、DTC自恢复 | 控制器重启恢复 | \ | \ | \ | 100% | 100% | ≦25KM | \ | \ | \ | \ | 允许 | 声光 | 1.车辆高速行驶，旋变角度异常2.负载突然变化引起电流畸变 | 控制器重启恢复
hld_mcuR_bLowVoUnderVolFlt | mcuR_Low voltage undervoltage fault | 低压欠压故障 | 0317 | 2 | VCU 77号脚输出13V+后 | 低压电池电压小于9V | VCU 77号脚输出13V+后 | 连续300个周期蓄电池电压大于10V小于15V故障清除 | 40次IGN循环（OFF--ON） | 1、14服务清除 2、DTC自恢复 | 连续300个周期蓄电池电压大于10V小于15V故障清除 | 允许 | 允许 | \ | 100% | 100% | ≦25KM | \ | \ | \ | \ | 允许 | 声光 | 1.蓄电池电量不足 2.电压连接处接触不良 3.硬件12V采样回路异常 | 1.首先排查蓄电池电量是否正常 2.排查其他子系统是否有相同情况 3.更换控制器
hld_mcuR_bLowVoOVerVolFlt | mcuR_Low voltage overvoltage fault | 低压过压故障 | 0318 | 2 | VCU 77号脚输出12V+后 | 低压电池电压大于16V | VCU 77号脚输出12V+后 | 连续300个周期蓄电池电压大于10V小于15V故障清除 | 40次IGN循环（OFF--ON） | 1、14服务清除 2、DTC自恢复 | 连续300个周期蓄电池电压大于10V小于15V故障清除 | 允许 | 禁止 | \ | 100% | 100% | ≦25KM | \ | \ | \ | \ | 允许 | 声光 | 1.硬件12V采样回路异常 2.蓄电池异常 | 1.优先排查蓄电池状态 2.更换控制器
hld_mcuR_bBusUnderVoFlt | mcuR_Bus undervoltage fault | 母线欠压故障 | 0319 | 2 | 高压供电1S后 | 母线电压小于210V | 高压供电1S后 | 重启恢复 | 40次IGN循环（OFF--ON） | 1、14服务清除 2、DTC自恢复 | 重启恢复 | \ | \ | \ | 100% | 100% | ≦25KM | \ | \ | \ | \ | 允许 | 声光 | 1.线束异常 2.电池输出电压异常 3.检查硬件电路 | 1.先检查其他模块的电压是否正常。 2.如果检查正常的话，利用万用表进行IPU电控两端电压测量： （1）显示正常的话，证明IPU内部电压电路损坏。 （2）显示无异常的话，则需要排查电池方面原因。
hld_mcuR_bConOvertemFlt | mcuR_Controller over temperature fault | 控制器过温故障 | 0320 | 2 | 高压供电1S后 | IGBT温度超过95℃ | 高压供电1S后 | 重启恢复 | 40次IGN循环（OFF--ON） | 1、14服务清除 2、DTC自恢复 | 重启恢复 | \ | \ | \ | 100% | 100% | ≦25KM | \ | \ | \ | \ | 允许 | 声光 | 1.长时间高负载运行 2.电扇未能及时开启 3.控制器温度采样回路异常 | 1.如果电控温度降下来之后可恢复，则不需要处理 2.如果电控温度降下来之后无法恢复，则需要更换电控
hld_mcuR_bMotOvertemFlt | mcuR_Motor over temperature fault | 电机过温故障 | 0321 | 2 | 高压供电1S后 | 电机温度超过155℃ | 高压供电1S后 | 重启恢复 | 40次IGN循环（OFF--ON） | 1、14服务清除 2、DTC自恢复 | 重启恢复 | \ | \ | \ | 100% | 100% | ≦25KM | \ | \ | \ | \ | 允许 | 声光 | 1.电机长期高负载运行 2.线束异常 3.电机热敏异常 4.电控温度采样回路异常 5.长时间低速爬坡 | 1.温度降下来之后可以恢复，则不需要处理 2.如果温度降下来之后不可恢复，则需要更换电控
hld_mcuR_bMoyOvspdWarnFlt | mcuR_Motor overspeed warning fault | 电机超速警告故障 | 0322 | 2 | VCU 77号脚输出12V+后 | 电机转速超过11000RPM | VCU 77号脚输出12V+后 | 转速小于10300rpm时清除故障 | 40次IGN循环（OFF--ON） | 1、14服务清除 2、DTC自恢复 | 转速小于10300rpm时清除故障 | \ | \ | \ | 100% | 100% | ≦25KM | \ | \ | \ | \ | 允许 | 声光 | 1.电机控制失效 2.发生打滑 | 1.首先检查是否可恢复，如果可以恢复则不需要处理，如果不可恢复，则需要更换电机控制器
hld_mcuR_bMoyOvspdFlt | mcuR_Motor overspeed fault | 电机超速故障 | 0323 | 2 | VCU 77号脚输出12V+后 | 电机转速超过12000RPM | VCU 77号脚输出12V+后 | 重启恢复 | 40次IGN循环（OFF--ON） | 1、14服务清除 2、DTC自恢复 | 重启恢复 | \ | \ | \ | 100% | 100% | ≦25KM | \ | \ | \ | \ | 允许 | 声光 | 1.电机控制失效 2.发生打滑 | 1.首先检查是否可恢复，如果可以恢复则不需要处理，如果不可恢复，则需要更换电机控制器
hld_mcuR_bCANBusOffFlt | mcuR_Bus OFF fault | 总线BUSOFF故障 | 0324 | 2 | CAN2正常 | 控制器连续执行10次BUS-OFF快恢复后（相当于BUS-OFF故障持续500ms），仍然检测到BUS-OFF | CAN2正常 | 控制器恢复报文发送后连续发送成功100ms，恢复故障并清除故障信息 | 40次IGN循环（OFF--ON） | 1、14服务清除 2、DTC自恢复 | 控制器恢复报文发送后连续发送成功100ms，恢复故障并清除故障信息 | \ | \ | \ | 100% | 100% | ≦25KM | \ | \ | \ | \ | 允许 | 声光 | 1.总线中有干扰 2.CAN网络受到干扰 3.CAN高和CAN低短接 | 1.重新上电，看是否可恢复，可恢复则需要检查当时的工况是受到何种干扰 2.检查总线，看是否有短接的情况
hld_mcuR_bVCUCommTimeoutFlt | mcuR_VCU communication timeout failure | VCU通讯超时故障 | 0325 | 2 | VCU 77号脚输出12V+后 | 1.550ms内收不到VCU报文 2.无busoff故障 | VCU 77号脚输出12V+后 | 接收到报文恢复 | 40次IGN循环（OFF--ON） | 1、14服务清除 2、DTC自恢复 | 接收到报文恢复 | \ | \ | \ | 100% | 100% | ≦25KM | \ | \ | \ | \ | 允许 | 声光 | 1.CAN网络受严重干扰 2.线束问题 3.低压接插件接触不良 | 1.重新上电恢复，则继续观察 2.不能恢复，则检查其他节点是否也上报异常 3.不能恢复，更换电机控制器
hld_mcuR_bStallFlt | mcuR_Stalled rotor fault | 堵转故障 | 0326 | 0 | VCU 77号脚输出12V+后 | 1、电机转速<50rpm 2、输出转矩>50NM 3、持续5s后报堵转故障 | VCU 77号脚输出12V+后 | IPU执行扭矩小于40NM或转速大于80rpm后恢复 | 40次IGN循环（OFF--ON） | 1、14服务清除 2、DTC自恢复 | IPU执行扭矩小于40NM或转速大于80rpm后恢复 | \ | \ | \ | \ | \ | \ | \ | \ | \ | \ | 允许 | 声光 | 1.电机堵转 2.电机旋变异常 3.电机失控 | 1.先判断是否是堵转工况，如果是堵转工况并且可恢复则无需处理 2.如果不是堵转工况，需要用我们的旋变自学习上位机进行旋变值的读取，看是否旋变值不对 3.确认软件版本号
hld_mcuR_bMotTemSensorFlt | mcuR_Motor temperature sensor failure | 电机温度传感器故障 | 0327 | 2 | VCU 77号脚输出12V+后 | 上电自检阶段，连续检测300次，当电机温度传感器AD采样值不在范围（5—4092）内超过150次 | VCU 77号脚输出12V+后 | 重启恢复 | 40次IGN循环（OFF--ON） | 1、14服务清除 2、DTC自恢复 | 重启恢复 | \ | \ | \ | 100% | 100% | ≦10KM | \ | \ | \ | \ | 允许 | 声光 | 1.线束异常 2.电机温度传感器采样回路异常 | 1.进行重新上下电，看是否可恢复 2.检查温感线束有没有插好 3.更换电机控制器
hld_mcuR_bMcuTemSensorUnderVoFlt | %mcuR_Controller temperature sensor undervoltage fault | 控制器温度传感器欠压故障 | 0328 | 2 | VCU 77号脚输出12V+后 | 控制器温度传感器采样值超出正常范围（采样ADC >4070) | VCU 77号脚输出12V+后 | 控制器温感采样ADC值恢复正常（50,4095) | 40次IGN循环（OFF--ON） | 1、14服务清除 2、DTC自恢复 | 控制器温感采样ADC值恢复正常（50,4095) | \ | \ | \ | 100% | 100% | ≦10KM | \ | \ | \ | \ | 允许 | 声光 | 1.MCU内部线束或者硬件电路故障 | 控制器重启恢复
hld_mcuR_bBusOverVoWarn | mcuR_Bus overvoltage warning | 母线过压警告 | 0329 | 2 | 高压供电1S后 | 母线电压大于430V | 高压供电1S后 | 母线电压小于420V时清除故障 | 40次IGN循环（OFF--ON） | 1、14服务清除 2、DTC自恢复 | 母线电压小于420V时清除故障 | \ | \ | \ | 100% | 100% | ≦25KM | \ | \ | \ | \ | 允许 | 声光 | 1.高压电路异常 2.电池输出电压异常 | 1.检查高压电路 2.利用万用表测试IPU电控两端的电压
hld_mcuR_bBusUnderVoWarn | mcuR_Bus undervoltage warning | 母线欠压警告 | 0330 | 2 | 高压供电1S后 | 母线电压低于240V | 高压供电1S后 | 母线电压大于200V故障清除 | 40次IGN循环（OFF--ON） | 1、14服务清除 2、DTC自恢复 | 母线电压大于200V故障清除 | \ | \ | \ | 100% | 100% | ≦25KM | \ | \ | \ | \ | 允许 | 声光 | 1.线束异常 2.电池输出电压异常 3.检查硬件电路 | 1.先检查其他模块的电压是否正常。 2.如果检查正常的话，利用万用表进行IPU电控两端电压测量： （1）显示正常的话，证明IPU内部电压电路损坏。 （2）显示无异常的话，则需要排查电池方面原因。
hld_mcuR_bMcuOverTemWarn | mcuR_Controller over temperature warning | 控制器过温警告 | 0331 | 2 | VCU 77号脚输出12V+后 | IGBT温度超过85℃ | VCU 77号脚输出12V+后 | IGBT温度小于80℃时清除故障 | 40次IGN循环（OFF--ON） | 1、14服务清除 2、DTC自恢复 | IGBT温度小于80℃时清除故障 | \ | \ | \ | 100% | 100% | ≦25KM | \ | \ | \ | \ | 允许 | 声光 | 1.长时间高负载运行 2.电扇未能及时开启 3.控制器温度采样回路异常 | 1.如果电控温度降下来之后可恢复，则不需要处理 2.如果电控温度降下来之后无法恢复，则需要更换电控
hld_mcuR_bMotOverTemWarn | mcuR_Motor overtemperature warning | 电机过温警告 | 0332 | 2 | VCU 77号脚输出12V+后 | 电机温度超过145℃ | VCU 77号脚输出12V+后 | 电机温度小于140℃时清除故障 | 40次IGN循环（OFF--ON） | 1、14服务清除 2、DTC自恢复 | 电机温度小于140℃时清除故障 | \ | \ | \ | 100% | 100% | ≦25KM | \ | \ | \ | \ | 允许 | 声光 | 1.电机长期高负载运行 2.线束异常 3.电机热敏异常 4.电控温度采样回路异常 5.长时间低速爬坡 | 1.温度降下来之后可以恢复，则不需要处理 2.如果温度降下来之后不可恢复，则需要更换电控
hld_mcuR_bRapidDischargeFlt | mcuR_Rapid discharge fault | 快速放电故障 | 0333 | 0 | VCU 77号脚输出12V+后 | 快速放电3s，母线电压高于60V | VCU 77号脚输出12V+后 | 重启恢复 | 40次IGN循环（OFF--ON） | 1、14服务清除 2、DTC自恢复 | 重启恢复 | \ | \ | \ | \ | \ | \ | \ | \ | \ | \ | \ | \ | 电容损坏 | 重启不恢复，需更换电容
hld_mcuR_bInterEEPROMFlt | %mcuR_Internal EEPROM failure | 内部EEPROM故障 | 0334 | 0 | VCU 77号脚输出12V+后 | 软件底层上报Eeprom读写不一致故障标志 | VCU 77号脚输出12V+后 | Eeprom读写一致 | 40次IGN循环（OFF--ON） | 1、14服务清除 2、DTC自恢复 | 无措施、仅报警 | \ | \ | \ | \ | \ | \ | \ | \ | \ | \ | \ | \ | 1.12V供电异常 2.MCU内部线束或者硬件电路故障 | 控制器重启恢复
EPSInpVolOverUpLmt | EPS input overvoltage fault | EPS输入过压故障 | 0401 | 1 | VCU 77号脚输出12V+后 | 输入电压>17.5V超过500ms | VCU 77号脚输出12V+后 | 输入电压<16.5V超过500ms | \ | DTC自恢复 |  | 允许 | 允许 | \ | 100% | 100% | \ | \ | \ | \ | \ | 允许 | 声光 | 供电系统出现明显异常或转向控制崇内部电路故障。 | 确认输入电压是否过高，若电压过高则检查系统电源否则更换转向控制器
EPSInpVolOverLoLmt | EPS input undervoltage fault | EPS输入欠压故障 | 0402 | 1 | VCU 77号脚输出12V+后 | 输入电压<8.5超过500ms | VCU 77号脚输出12V+后 | 魽壁鐸喱入燚谟电压<Sv超过500ms | \ | DTC自恢复 |  | 允许 | 允许 | \ | 100% | 100% | \ | \ | \ | \ | \ | 允许 | 声光 | 供电系统出现明显异常或转向控制崇内部电路故障。 | 确认输入电压是否过低，若电压过高则检查系统电源否则更换转向控制器
EPSOverTemp | EPS controller over temperature | EPS控制器过温 | 0403 | 1 | VCU 77号脚输出12V+后 | 1、控制器温度>85°C超过1s;.2、控制器温度>100°C超过5s | VCU 77号脚输出12V+后 | 1、控制器温度<80°C超过1s;.2、控制器温度<90°C超过1s，重新点火 | \ | DTC自恢复 |  | 允许 | 允许 | \ | 100% | 100% | \ | \ | \ | \ | \ | 允许 | 声光 | 行驶路面路况恶劣或转向轮因外力卡死 | 1、降温后自动回复。2、降温后重新点火
EPSTrqSensFlt | EPS torque sensor failure | EPS扭矩传感器故障 | 0404 | 1 | VCU 77号脚输出12V+后 | 扭矩相关信号超界 | VCU 77号脚输出12V+后 | 扭矩相关信号恢复正常，重新点火 | \ | DTC自恢复 |  | 允许 | 允许 | \ | 100% | 100% | \ | \ | \ | \ | \ | 允许 | 声光 | 传感器插件松动或脱开，传感器线束破损或短路 | 1、检查传感器线束插件完整性；2、更换控制器
EPSAglSensFlt | EPS angle sensor failure | EPS角度传感器故障 | 0405 | 1 | VCU 77号脚输出12V+后 | 角度相关信号超界 | VCU 77号脚输出12V+后 | 角度相关信号恢复正常，重新点火 | \ | DTC自恢复 |  | 允许 | 允许 | \ | 100% | 100% | \ | \ | \ | \ | \ | 允许 | 声光 | 传感器插件松动或脱开，传感器线束破损或短路 | 1、检查传感器线束插件完整性；2、更换控制器
EPSContrFlt | EPS controller error | EPS控制器内部故障 | 0406 | 1 | VCU 77号脚输出12V+后 | 1.控制器内部除电机相关任意主要元器件出现通讯、数据校验未通过或中断未触发等非正常工作状态；2.历史故障存储故障 | VCU 77号脚输出12V+后 |  | \ | DTC自恢复 |  | 允许 | 允许 | \ | 100% | 100% | \ | \ | \ | \ | \ | 允许 | 声光 | 软件BUG，过压过流损坏内部芯片，非规范上下电导致数据丢失或数据存贮中断 | 1.相关故障解除，重新点火； 2.重新刷新软件
EPSCANLstFlt | EPS communication failure | EPS通讯故障 | 0407 | 1 | VCU 77号脚输出12V+后 | 未接收到VCU信号超过300ms | VCU 77号脚输出12V+后 | 重新接收到VCU信号 | \ | DTC自恢复 |  | 允许 | 允许 | \ | 100% | 100% | \ | \ | \ | \ | \ | 允许 | 声光 | 软件BUG、过压过流损坏内部芯片，非规范上下电导致数据丢失或数据贮存中断 | 重新上电，若故障未消失，重新刷写APP若仍未解除则更换控制器
EPSAglMediNoCali | EPS angle median is not calibrated | EPS角度中位未标定 | 0408 | 1 | VCU 77号脚输出12V+后 | 角度中位软件标志位为0 | VCU 77号脚输出12V+后 | 角度中位标志位为1，重新点火 | \ | DTC自恢复 |  | 允许 | 允许 | \ | 100% | 100% | \ | \ | \ | \ | \ | 允许 | 声光 | 转向墨出厂未标定或数据区数据丢失 | 重新进行中位标定动作，若无法标定，则检查是否有控制器内部故障
EPSMotDrvieFlt | EPS motor and drive failure | EPS电机及驱动故障 | 0409 | 1 | VCU 77号脚输出12V+后 | 电机及其驱动电路过流、过压、欠压、通讯等故障 | VCU 77号脚输出12V+后 | 相关故障解除重新点火 | \ | DTC自恢复 |  | 允许 | 允许 | \ | 100% | 100% | \ | \ | \ | \ | \ | 允许 | 声光 | 轮胎撞击路牙等导致电机短暂过流，或外力使电机被动高速转动，反向电动势击穿驱动电路 | 重新点火观察故障是否恢复，若未恢复则更换控制器
DSNoComFromVCU | DS no communication from VCU | DS未收到VCU报文 | 0601 | 2 |  | 开机3S后，3S内收不到0X2B1报文 | [17 empty] | 1.CAN线断线或短路 2.VCU故障 | 1.检查CAN线 2.更换VCU
CCSNoComFromVCU | CCS no communication from VCU | 中控未收到VCU报文 | 0501 | 2 |  | 开机3S后，3S内收不到0X2B1报文 | [17 empty] | 1.CAN线断线或短路 2.VCU故障 | 1.检查CAN线 2.更换VCU
hld_OBC_HardwareProtectFlt | OBC hardware protection | OBC硬件保护 | 0701 | 2 | 充电模式下 | 满足前提条件5S后底层硬件故障 | 充电模式下 | 底层硬件故障恢复并且持续时间>2s | \ | DTC自恢复 |  | 允许 | 允许 | \ | 100% | 100% | \ | \ | \ | \ | \ | 允许 | 声光 | OBC损坏 | 更换OBC
hld_OBC_TemprotectFlt | OBC temperature protection | OBC温度保护 | 0702 | 1 | 充电模式下 | 满足前提条件3S后温度>100℃ | 充电模式下 | 温度<100℃并且持续时间>3s | \ | DTC自恢复 |  | 允许 | 允许 | \ | 100% | 100% | \ | \ | \ | \ | \ | 允许 | 声光 | 温度传感器损坏或冷却水过温或漏液 | 更换OBC或维修水路
hld_OBC_U8InputVolFlt | OBC input undervoltage | OBC输入欠压 | 0703 | 1 | 充电模式下 | 满足前提条件2S后输入电压<80V | 充电模式下 | 输入电压>90V并且持续时间>2s | \ | DTC自恢复 |  | 允许 | 允许 | \ | 100% | 100% | \ | \ | \ | \ | \ | 允许 | 声光 | 外部电源电压不足 | 检查外部供电
| OBC input overvoltage | OBC输入过压 | 0704 | 1 | 充电模式下 | 满足前提条件2S后输入电压>274V | 充电模式下 | 输入电压<264V并且持续时间>5s | \ | DTC自恢复 |  | 允许 | 允许 | \ | 100% | 100% | \ | \ | \ | \ | \ | 允许 | 声光 | 外部电源电压过压 | 检查外部供电
| OBC no input voltage | OBC无输入电压 | 0705 | 1 | 充电模式下 | 输入电压<50V | 充电模式下 | 输入电压>55V | \ | DTC自恢复 |  | 允许 | 允许 | \ | 100% | 100% | \ | \ | \ | \ | \ | 允许 | 声光 | 外部电源电压没输入到OBC内或插件脱落，线束断开 | 检查外部电源若没问题则检查OBC内部插件和接线
hld_OBC_OutputUnderVolFlt | OBC output undervoltage | OBC输出欠压 | 0706 | 1 | 充电模式下 | 满足前提条件2S后输出电压<190V | 充电模式下 | 输出电压>200V并且持续时间>5s | \ | DTC自恢复 |  | 允许 | 允许 | \ | 100% | 100% | \ | \ | \ | \ | \ | 允许 | 声光 | OBC内部电路故障 | 更换OBC
hld_OBC_OutputOverVolFlt | OBC output overvoltage | OBC输出过压 | 0707 | 1 | 充电模式下 | ，满足前提条件0.5S后输出电压>490V | 充电模式下 | 输出电压<480V并且持续时间>3s | \ | DTC自恢复 |  | 允许 | 允许 | \ | 100% | 100% | \ | \ | \ | \ | \ | 允许 | 声光 | OBC内部电路故障 | 更换OBC
hld_OBC_OutputOveCurlFlt | OBC output overcurrent | OBC输出过流 | 0708 | 1 | 充电模式下 | 满足前提条件1S后输出电流>24A | 充电模式下 | 输出电流<23A并且持续时间>5s | \ | DTC自恢复 |  | 允许 | 允许 | \ | 100% | 100% | \ | \ | \ | \ | \ | 允许 | 声光 | OBC内部电路故障 | 更换OBC
hld_OBC_OutputShortCircuitlFlt | OBC output short circuit | OBC输出短路 | 0709 | 1 | VCU 77号脚输出12V+后 | 满足前提条件0.2S后短路故障标志位置1 | VCU 77号脚输出12V+后 | 短路故障标志位置0并且持续时间>5s | \ | DTC自恢复 |  | 允许 | 允许 | \ | 100% | 100% | \ | \ | \ | \ | \ | 允许 | 声光 | 外部输出线路短路，或硬件损坏 | 检查外部线路或更换OBC
hld_OBC_CommTimeoutFlt | OBC bus communication timeout | OBC总线通信超时 | 0710 | 1 | VCU 77号脚输出12V+后 | 满足前提条件5S后报文丢失 | VCU 77号脚输出12V+后 | 报文恢复 | \ | DTC自恢复 |  | 允许 | 允许 | \ | 100% | 100% | \ | \ | \ | \ | \ | 允许 | 声光 | CAN线1、断线 2、短路 3、对地短路 4、反接 | 排查OBC CAN线路
hld_OBC_SocketOverHeatFlt | OBC charging socket overheating | OBC充电插座过热 | 0711 | 1 | 充电模式下 | OBC充电插座过热 | 充电模式下 |  | \ | DTC自恢复 |  | 允许 | 允许 | \ | 100% | 100% | \ | \ | \ | \ | \ | 允许 | 声光 | 充电枪未插到位、或充电座与充电枪内是有灰尘 | 可恢复报警，检查充电座与充电枪内是否清洁有无灰尘
hld_OBC_U8ElectronicLockStatus | OBC electronic lock unlocking failure | OBC电子锁解锁故障 | 0712 | 1 | 充电模式下 | OBC电子锁解锁故障 | 充电模式下 |  | \ | DTC自恢复 |  | 允许 | 允许 | \ | 100% | 100% | \ | \ | \ | \ | \ | 允许 | 声光 | 有异物阻塞电子锁舌运动 | 先手动复位，若故障码不消失则更换电子锁
| OBC electronic lock locking failure | OBC电子锁上锁故障 | 0713 | 1 | 充电模式下 | OBC电子锁上锁故障 | 充电模式下 |  | \ | DTC自恢复 |  | 允许 | 允许 | \ | 100% | 100% | \ | \ | \ | \ | \ | 允许 | 声光 | 有异物阻塞电子锁舌运动 | 先手动复位，若故障码不消失则更换电子锁
hld_dcdc_bHwProtect | DCDC hardware protection | DCDC硬件保护 | 0714 | 2 | 上高压或主正继电器闭合并且VCU使能DCDC | 硬件故障标志位置1 | 上高压或主正继电器闭合并且VCU使能DCDC | 硬件故障标志位置0且持续2S | \ | DTC自恢复 |  | 允许 | 允许 | \ | 100% | 100% | ≦5KM | \ | \ | \ | \ | 允许 | 声光 | DCDC损坏 | 更换DCDC
hld_dcdc_bTempProtect | DCDC temperature protection | DCDC温度保护 | 0715 | 2 | 上高压或主正继电器闭合并且VCU使能DCDC | 满足前提条件3S后温度>100℃ | 上高压或主正继电器闭合并且VCU使能DCDC | 温度小于105且持续3S | \ | DTC自恢复 |  | 允许 | 允许 | \ | 100% | 100% | ≦5KM | \ | \ | \ | \ | 允许 | 声光 | 温度传感器损坏或冷却水过温或漏液 | 更换三合一或维修水路
hld_dcdc_u8VoltageSte | DCDC input overvoltage | DCDC输入过压 | 0716 | 1 | 上高压或主正继电器闭合并且VCU使能DCDC | 满足前提条件2S输入电压>490V | 上高压或主正继电器闭合并且VCU使能DCDC | 输入电压<480V且持续2S | \ | DTC自恢复 |  | 允许 | 允许 | \ | 100% | 100% | ≦5KM | \ | \ | \ | \ | 允许 | 声光 | DCDC电压传感器故障 | 更换DCDC
| DCDC input undervoltage | DCDC输入欠压 | 0717 | 1 | 上高压或主正继电器闭合并且VCU使能DCDC | 满足前提条件2S输入电压<190V | 上高压或主正继电器闭合并且VCU使能DCDC | 输入电压>200V且持续2S | \ | DTC自恢复 |  | 允许 | 允许 | \ | 100% | 100% | ≦5KM | \ | \ | \ | \ | 允许 | 声光 | 电压传感器故障 | 更换DCDC
| DCDC no input voltage | DCDC无输入电压 | 0718 | 1 | 上高压或主正继电器闭合并且VCU使能DCDC | 输入电压<35V | 上高压或主正继电器闭合并且VCU使能DCDC | 输入电压>40V | \ | DTC自恢复 |  | 允许 | 允许 | \ | 100% | 100% | ≦5KM | \ | \ | \ | \ | 允许 | 声光 | 电压传感器故障，或高压输入插件接触不良 | 检查接插件是否接触良好
hld_dcdc_bUnderVoltage | DCDC output undervoltage | DCDC输出欠压 | 0719 | 1 | 上高压或主正继电器闭合并且VCU使能DCDC | 满足前提条件2S输出电压<7.5V | 上高压或主正继电器闭合并且VCU使能DCDC | 输出电压>8V并且持续5S | \ | DTC自恢复 |  | 允许 | 允许 | \ | 100% | 100% | ≦5KM | \ | \ | \ | \ | 允许 | 声光 | DCDC损坏 | 更换DCDC
hld_dcdc_bOverVoltage | DCDC output overvoltage | DCDC输出过压 | 0720 | 1 | 上高压或主正继电器闭合并且VCU使能DCDC | 满足前提条件2S输出电压>17V | 上高压或主正继电器闭合并且VCU使能DCDC | 输出电压<16.5V并且持续5S | \ | DTC自恢复 |  | 允许 | 允许 | \ | 100% | 100% | ≦5KM | \ | \ | \ | \ | 允许 | 声光 | DCDC损坏 | 更换DCDC
hld_dcdc_bOverCurrent | DCDC output overcurrent | DCDC输出过流 | 0721 | 1 | 上高压或主正继电器闭合并且VCU使能DCDC | 满足前提条件0.2S输出过流标志位置1 | 上高压或主正继电器闭合并且VCU使能DCDC | 输出过流标志位置0并且持续3S | \ | DTC自恢复 |  | 允许 | 允许 | \ | 100% | 100% | \ | \ | \ | \ | \ | 允许 | 声光 | DCDC内部电流传感器损坏 | 更换DCDC
hld_dcdc_bShortOut | DCDC output short circuit | DCDC输出短路 | 0722 | 1 | 上高压或主正继电器闭合并且VCU使能DCDC | 满足前提条件0.2S输出短路故障标志位置1 | 上高压或主正继电器闭合并且VCU使能DCDC | 短路故障标志位置0并且持续3S | \ | DTC自恢复 |  | 允许 | 允许 | \ | 100% | 100% | ≦5KM | \ | \ | \ | \ | 允许 | 声光 | DCDC外部接线短路 | 检查外部线路
hld_dcdc_bCommuSte | DCDC receiving communication timeout | DCDC接收通信超时 | 0723 | 1 | 上高压或主正继电器闭合并且VCU使能DCDC | 满足前提条件5S后未收到整车报文 | 上高压或主正继电器闭合并且VCU使能DCDC | 收到报文 | \ | DTC自恢复 |  | 允许 | 允许 | \ | 100% | 100% | ≦5KM | \ | \ | \ | \ | 允许 | 声光 | CAN线1、断线 2、短路 3、对地短路 4、反接 | 排查OBC CAN线路
hld_dcac_bHwProtect | DCAC hardware protection | DCAC硬件保护 | 0724 | 1 | 上高压并且VCU使能DCACC | 硬件故障标志位置1 | 上高压并且VCU使能DCACC | 硬件故障标志位置0并且持续2S | \ | DTC自恢复 | 关闭DCAC使能 | 允许 | 允许 | \ | 100% | 100% | \ | \ | \ | \ | \ | 允许 | 声光 | DCAC损坏 | 更换DCAC
hld_dcac_bTempProtect | DCAC temperature protection | DCAC温度保护 | 0725 | 1 | 上高压并且VCU使能DCACC | 满足前提条件3S后温度>100℃ | 上高压并且VCU使能DCACC | 温度小于85并且持续3S | \ | DTC自恢复 | 关闭DCAC使能 | 允许 | 允许 | \ | 100% | 100% | \ | \ | \ | \ | \ | 允许 | 声光 | 温度传感器损坏或冷却水过温或漏液 | 更换三合一或维修水路
hld_dcac_u8VoltageSte | DCAC input overvoltage | DCAC输入过压 | 0726 | 1 | 上高压并且VCU使能DCACC | 满足前提条件2S输入电压>490V | 上高压并且VCU使能DCACC | 输入电压<480V并且持续5S | \ | DTC自恢复 | 关闭DCAC使能 | 允许 | 允许 | \ | 100% | 100% | \ | \ | \ | \ | \ | 允许 | 声光 | DCADC电压传感器故障 | 更换DCAC
| DCAC input undervoltage | DCAC输入欠压 | 0727 | 1 | 上高压并且VCU使能DCACC | 满足前提条件2S输入电压<190V | 上高压并且VCU使能DCACC | 输入电压>200V | \ | DTC自恢复 | 关闭DCAC使能 | 允许 | 允许 | \ | 100% | 100% | \ | \ | \ | \ | \ | 允许 | 声光 | 电压传感器故障 | 更换DCAC
| DCAC no input voltage | DCAC无输入电压 | 0728 | 1 | 上高压并且VCU使能DCACC | 输入电压<35V | 上高压并且VCU使能DCACC | 输入电压>200V并且持续3S | \ | DTC自恢复 | 关闭DCAC使能 | 允许 | 允许 | \ | 100% | 100% | \ | \ | \ | \ | \ | 允许 | 声光 | 电压传感器故障，或高压输入插件接触不良 | 检查接插件是否接触良好
hld_dcac_bUnderVoltage | DCAC output undervoltage | DCAC输出欠压 | 0729 | 1 | 上高压并且VCU使能DCACC | 满足前提条件2S输出电压<硬件最小输出电压 | 上高压并且VCU使能DCACC | 输出电压>硬件最小输出电压*1.01并且持续5S | \ | DTC自恢复 | 关闭DCAC使能 | 允许 | 允许 | \ | 100% | 100% | \ | \ | \ | \ | \ | 允许 | 声光 | DCAC损坏 | 更换DCAC
hld_dcac_bOverVoltage | DCAC output overvoltage | DCAC输出过压 | 0730 | 1 | 上高压并且VCU使能DCACC | 满足前提条件2S输出电压>硬件最大输出电压 | 上高压并且VCU使能DCACC | 输出电压<硬件最小输出电压*0.99并且持续5S | \ | DTC自恢复 | 关闭DCAC使能 | 允许 | 允许 | \ | 100% | 100% | \ | \ | \ | \ | \ | 允许 | 声光 | DCAC损坏 | 更换DCAC
hld_dcac_bOverCurrent | DCAC output overcurrent | DCAC输出过流 | 0731 | 1 | 上高压并且VCU使能DCACC | 满足前提条件2S输出电流>硬件输出最大电流*1.05 | 上高压并且VCU使能DCACC | 输出电流<硬件输出最大电流*1.01并且持续5S | \ | DTC自恢复 | 关闭DCAC使能 | 允许 | 允许 | \ | 100% | 100% | \ | \ | \ | \ | \ | 允许 | 声光 | DCAC内部电流传感器损坏 | 更换DCAC
hld_dcac_bShortOut | DCAC output short circuit | DCAC输出短路 | 0732 | 1 | 上高压并且VCU使能DCACC | 满足前提条件1S输出电压<10V且输出电流>5A | 上高压并且VCU使能DCACC | 输出电压>10V或输出电流<5A | \ | DTC自恢复 | 关闭DCAC使能 | 允许 | 允许 | \ | 100% | 100% | \ | \ | \ | \ | \ | 允许 | 声光 | DCAC外部接线短路 | 检查外部线路
hld_dcac_bCommuSte | DCAC communication status | DCAC通信状态 | 0733 | 1 | 上高压并且VCU使能DCACC | 满足前提条件5S收不到报文 | 上高压并且VCU使能DCACC | 收到报文 | \ | DTC自恢复 | 关闭DCAC使能 | 允许 | 允许 | \ | 100% | 100% | \ | \ | \ | \ | \ | 允许 | 声光 | CAN线1、断线 2、短路 3、对地短路 4、反接 | 排查OBC CAN线路
OBC_bNotWork | OBC_NotWork | OBC未工作 | 0734 | 3 | 充电继电器闭合并且充电枪插入 | OBC未工作 |  | OBC工作 | \ | DTC自恢复 | \ | 允许 | 允许 | \ | 100% | 100% | \ | \ | \ | \ | \ | 允许 | 声光 | BMS未给OBC发使能信号 | 检测充电条件是否满足 | red 20251230
dcdc_bNotWork | DCDC_NotWork | DCDC未工作 | 0735 | 1 | 上高压或主正继电器闭合 | 上高压或主正继电器闭合并且DCDC未工作 |  | DCDC恢复工作 | \ | DTC自恢复 | \ | 允许 | 允许 | \ | 100% | 100% | ≦5KM | \ | \ | \ | \ | 允许 | 声光 | VCU没有给DCDC发使能信号或 | 检测DCDC启动条件是否满足，或更换DCDC
dcAc_bNotWork | DCAC_NotWork | DCAC未工作 | 0736 | 1 | 主正继电器闭合并且虚拟按键按下 | DCAC未工作 |  | DCAC工作 | \ | DTC自恢复 | \ | 允许 | 允许 | \ | 100% | 100% | \ | \ | \ | \ | \ | 允许 | 声光 | VCU没有给DCAC发使能信号或 | 检测DCAC是否损坏，更换DCAC
hld_OBC_u8PPSigSt | PP Resistance detection error | PP信号电阻检测错误 | 0737 | 1 | VCU 77号脚输出12V+后 | PP信号电阻检测错误 |  | PP信号电阻恢复正常 | \ | DTC自恢复 | \ | 允许 | 允许 | \ | 100% | 100% | \ | \ | \ | \ | \ | 允许 | 声光 | PP信号电阻开路 | 更换充电插座
hld_TMS_bEXV_3_RespErr | EXV_3_Response Error | EXV_3_通讯错误 | 0801 | 1 | VCU 77号脚输出12V+后 | EXV_3_响应错误 | [17 empty] | EXV_A损坏 | 更换阀组
hld_TMS_bEXV_3_ShrtCirc | EXV_3 Motor-ShrtCirc | EXV_3 电机线圈短路 | 0802 | 1 | VCU 77号脚输出12V+后 | EXV_3 电机线圈短路 | [17 empty] | EXV_A损坏 | 更换阀组
hld_TMS_bEXV_3_NoLoad | EXV_3 Motor-Coil open load | EXV_3 电机线圈空载 | 0803 | 1 | VCU 77号脚输出12V+后 | EXV_3 电机线圈空载 | [17 empty] | EXV_A损坏 | 更换阀组
hld_TMS_bEXV_3_OverTempShutDown | EXV_3 Over temperature shutdown | EXV_3 超温停机 | 0804 | 1 | VCU 77号脚输出12V+后 | EXV_3 超温停机 | [17 empty] | PT传感器损坏导致冷媒温度过高 | PT传感器损坏，更换传感器
hld_TMS_bEXV_3_OverVol | EXV_3 Over Voltage | EXV_3 过压 | 0805 | 1 | VCU 77号脚输出12V+后 | EXV_3 过压 | [17 empty] | EXV_A损坏 | 更换阀组
hld_TMS_bEXV_3_UndVol | EXV_3 Under Voltage | EXV_3 欠压 | 0806 | 1 | VCU 77号脚输出12V+后 | EXV_3 欠压 | [17 empty] | 12V电源欠压或EXV_A损坏 | 检查外部12v电压，12V电压正常更换阀组
hld_TMS_bEXV_3_TempWarn | EXV_3 Temperature Warn | EXV_3 温度警报 | 0807 | 1 | VCU 77号脚输出12V+后 | EXV_3 温度警报 | [17 empty] | PT传感器损坏导致冷媒温度过高 | PT传感器损坏，更换传感器
hld_TMS_bEXV_B_RespErr | EXV_B_Response Error | EXV_B_通讯错误 | 0808 | 1 | VCU 77号脚输出12V+后 | EXV_B_响应错误 | [17 empty] | EXV_B损坏 | 更换阀组
hld_TMS_bEXV_B_ShrtCirc | EXV_B Motor-Coil shorted | EXV_B 电机线圈短路 | 0809 | 1 | VCU 77号脚输出12V+后 | EXV_B 电机线圈短路 | [17 empty] | EXV_B损坏 | 更换阀组
hld_TMS_bEXV_B_NoLoad | EXV_B Motor-Coil open load | EXV_B 电机线圈空载 | 0810 | 1 | VCU 77号脚输出12V+后 | EXV_B 电机线圈空载 | [17 empty] | EXV_B损坏 | 更换阀组
hld_TMS_bEXV_B_OverTempShutDown | EXV_B Over temperature shutdown | EXV_B 超温停机 | 0811 | 1 | VCU 77号脚输出12V+后 | EXV_B 超温停机 | [17 empty] | PT传感器损坏导致冷媒温度过高 | PT传感器损坏，更换传感器
hld_TMS_bEXV_B_OverVol | EXV_B Over Voltage | EXV_B 过压 | 0812 | 1 | VCU 77号脚输出12V+后 | EXV_B 过压 | [17 empty] | EXV_B损坏 | 更换阀组
hld_TMS_bEXV_B_UndVol | EXV_B Under Voltage | EXV_B 欠压 | 0813 | 1 | VCU 77号脚输出12V+后 | EXV_B 欠压 | [17 empty] | 12V电源欠压或EXV_A损坏 | 检查外部12v电压，12V电压正常更换阀组
hld_TMS_bEXV_B_TempWarn | EXV_B Temperature Warn | EXV_B 温度警报 | 0814 | 1 | VCU 77号脚输出12V+后 | EXV_B 温度警报 | [17 empty] | PT传感器损坏导致冷媒温度过高 | PT传感器损坏，更换传感器
hld_TMS_bEXV_C_RespErr | EXV_C_Response Error | EXV_C_通讯错误 | 0815 | 1 | VCU 77号脚输出12V+后 | EXV_C_响应错误 | [17 empty] | EXV_C损坏 | 更换阀组
hld_TMS_bEXV_C_ShrtCirc | EXV_C Motor-Coil shorted | EXV_C 电机线圈短路 | 0816 | 1 | VCU 77号脚输出12V+后 | EXV_C 电机线圈短路 | [17 empty] | EXV_C损坏 | 更换阀组
hld_TMS_bEXV_C_NoLoad | EXV_C Motor-Coil open load | EXV_C 电机线圈空载 | 0817 | 1 | VCU 77号脚输出12V+后 | EXV_C 电机线圈空载 | [17 empty] | EXV_C损坏 | 更换阀组
hld_TMS_bEXV_C_OverTempShutDown | EXV_C Over temperature shutdown | EXV_C 超温停机 | 0818 | 1 | VCU 77号脚输出12V+后 | EXV_C 超温停机 | [17 empty] | PT传感器损坏导致冷媒温度过高 | PT传感器损坏，更换传感器
hld_TMS_bEXV_C_OverVol | EXV_C Over Voltage | EXV_C 过压 | 0819 | 1 | VCU 77号脚输出12V+后 | EXV_C 过压 | [17 empty] | EXV_C损坏 | 更换阀组
hld_TMS_bEXV_C_UndVol | EXV_C Under Voltage | EXV_C 欠压 | 0820 | 1 | VCU 77号脚输出12V+后 | EXV_C 欠压 | [17 empty] | 12V电源欠压或EXV_A损坏 | 检查外部12v电压，12V电压正常更换阀组
hld_TMS_bEXV_C_TempWarn | EXV_C Temperature Warn | EXV_C 温度警报 | 0821 | 1 | VCU 77号脚输出12V+后 | EXV_C 温度警报 | [17 empty] | PT传感器损坏导致冷媒温度过高 | PT传感器损坏，更换传感器
hld_TMS_bR4wvFlt | SOV (Refrigeration)cool Fault | SOV(制冷）故障 | 0822 | 1 | VCU 77号脚输出12V+后 | SOV(制冷）故障 | [17 empty] | 冷媒阀线路断线或冷媒阀损坏 | 排查冷媒阀线路断线或更换冷媒阀
hld_TMS_bSvFlt | SOV (Refrigeration) heatFault | SOV(制热）故障 | 0823 | 1 | VCU 77号脚输出12V+后 | SOV(制热）故障 | [17 empty] | 电磁阀线路断线或电磁阀损坏 | 排查电磁阀线路断线或更换电磁阀
hld_TMS_bEvapTempSrOc | Evaporator temperature sensor open circuit | 蒸发器温度传感器开路 | 0824 | 1 | VCU 77号脚输出12V+后 | 蒸发器温度传感器开路 | [17 empty] | 传感器线路断线或传感器损坏 | 排查传感器线路断线或更换传感器
hld_TMS_bIndoorTempSrOc | Indoor temperature sensor open circuit | 室内温度传感器开路 | 0825 | 1 | VCU 77号脚输出12V+后 | 室内温度传感器开路 | [17 empty] | 传感器线路断线或传感器损坏 | 排查传感器线路断线或更换传感器
hld_TMS_bEnvTempSrOc | Ambient temperature sensor open circuit | 环境温度传感器开路 | 0826 | 1 | VCU 77号脚输出12V+后 | 环境温度传感器开路 | [17 empty] | 传感器线路断线或传感器损坏 | 排查传感器线路断线或更换传感器
hld_TMS_bMotrDrainTempSr4Oc | Compressor Discharge Refrigerant Temperature Sensor Open Circuit | 压缩机排气冷媒温度传感器开路 | 0827 | 1 | VCU 77号脚输出12V+后 | 压缩机排气冷媒温度传感器开路 | [17 empty] | 传感器线路断线或传感器损坏 | 排查传感器线路断线或更换传感器
hld_TMS_bBattDrainTempSr2Oc | Compressor Discharge Refrigerant Pressure Sensor Open Circuit | 压缩机排气冷媒压力传感器开路 | 0828 | 1 | VCU 77号脚输出12V+后 | 压缩机排气冷媒压力传感器开路 | [17 empty] | 传感器线路断线或传感器损坏 | 排查传感器线路断线或更换传感器
hld_TMS_bCondTempPrSrTempOc | The temperature terminal of the condenser temperature and pressure sensor is open circuit | 冷凝器温压传感器温度端开路 | 0829 | 1 | VCU 77号脚输出12V+后 | 冷凝器温压传感器温度端开路 | [17 empty] | 传感器线路断线或传感器损坏 | 排查传感器线路断线或更换传感器
hld_TMS_bCondTempPrSrPrOc | The pressure end of the condenser temperature and pressure sensor is open | 冷凝器温压传感器压力端开路 | 0830 | 1 | VCU 77号脚输出12V+后 | 冷凝器温压传感器压力端开路 | [17 empty] | 传感器线路断线或传感器损坏 | 排查传感器线路断线或更换传感器
hld_TMS_bEvapTempPrSrTempOc | The temperature terminal of the evaporator temperature and pressure sensor is open | 蒸发器温压传感器温度端开路 | 0831 | 1 | VCU 77号脚输出12V+后 | 蒸发器温压传感器温度端开路 | [17 empty] | 传感器线路断线或传感器损坏 | 排查传感器线路断线或更换传感器
hld_TMS_bEvapTempPrSrPrOc | The pressure end of the evaporator temperature and pressure sensor is open | 蒸发器温压传感器压力端开路 | 0832 | 1 | VCU 77号脚输出12V+后 | 蒸发器温压传感器压力端开路 | [17 empty] | 传感器线路断线或传感器损坏 | 排查传感器线路断线或更换传感器
hld_TMS_bChillerTempPrSrTempOc | chiller temperature and pressure sensor temperature end open circuit | chiller温压传感器温度端开路 | 0833 | 1 | VCU 77号脚输出12V+后 | chiller温压传感器温度端开路 | [17 empty] | 传感器线路断线或传感器损坏 | 排查传感器线路断线或更换传感器
hld_TMS_bChillerTempPrSrPrOc | The pressure end of the chiller temperature and pressure sensor is open | chiller温压传感器压力端开路 | 0834 | 1 | VCU 77号脚输出12V+后 | chiller温压传感器压力端开路 | [17 empty] | 传感器线路断线或传感器损坏 | 排查传感器线路断线或更换传感器
hld_TMS_bCaiTempPrSrTempOc | Gas Separator Suction Temperature & Pressure Sensor – Temperature Side Open Circuit | 气分吸气温压传感器温度端开路 | 0835 | 1 | VCU 77号脚输出12V+后 | 气分吸气温压传感器温度端开路 | [17 empty] | 传感器线路断线或传感器损坏 | 排查传感器线路断线或更换传感器
hld_TMS_bCaiTempPrSrPrOc | Gas Separator Suction Temperature & Pressure is open | 气分吸气温压传感器压力端开路 | 0836 | 1 | VCU 77号脚输出12V+后 | 气分吸气温压传感器压力端开路 | [17 empty] | 传感器线路断线或传感器损坏 | 排查传感器线路断线或更换传感器
hld_TMS_bMcu12VOvVol | TMS12V Over Voltage | TMS控制器12V 过压 | 0837 | 1 | VCU 77号脚输出12V+后 | 电压超过16V | [17 empty] | 控制器损坏 | 更换控制器
hld_TMS_bMcu12VUndVol | TMS12V Under Voltage | TMS控制器12V 欠压 | 0838 | 1 | VCU 77号脚输出12V+后 | 电压低于9V | [17 empty] | 控制器外部接线断线或控制器损坏 | 排查线路控制器损坏
hld_TMS_5vRefVolFlt | TMS 5V Ref Voltage | TMS 控制器5V 异常 | 0839 | 1 | VCU 77号脚输出12V+后 | TMS 控制器5V 异常 | [17 empty] | 控制器损坏 | 更换控制器
bEXV3_InitFlt | EXV_3 initialization fault | EXV_3初始化故障 | 0840 | 1 | VCU 77号脚输出12V+后 | EXV_3初始化故障 | [17 empty] | 两位三通阀损坏 | 连续重启几次后未恢复，更换阀体
bEXV3_bStall | EXV_3 stall | EXV_3堵转 | 0841 | 1 | VCU 77号脚输出12V+后 | EXV_3堵转 | [17 empty] | 两位三通阀通道内部有杂质或损坏 | 连续重启几次后未恢复，更换阀体
bEXVB_InitFlt | EXV_B initialization fault | EXV_B初始化故障 | 0842 | 1 | VCU 77号脚输出12V+后 | EXV_B初始化故障 | [17 empty] | EXV_B阀损坏 | 连续重启几次后未恢复，更换阀体
bEXVB_bStall | EXV_B stall | EXV_B堵转 | 0843 | 1 | VCU 77号脚输出12V+后 | EXV_B堵转 | [17 empty] | EXV_B阀通道内部有杂质或损坏 | 连续重启几次后未恢复，更换阀体
bEXVC_InitFlt | EXV_C initialization fault | EXV_C初始化故障 | 0844 | 1 | VCU 77号脚输出12V+后 | EXV_C初始化故障 | [17 empty] | EXV_C阀损坏 | 连续重启几次后未恢复，更换阀体
bEXVC_bStall | EXV_C stall | EXV_C堵转 | 0845 | 1 | VCU 77号脚输出12V+后 | EXV_C堵转 | [17 empty] | EXV_C阀通道内部有杂质或损坏 | 连续重启几次后未恢复，更换阀体
| Compressor Suction Temperature & Pressure Sensor – Temperature Side Open Circuit | 压缩机吸气温压传感器温度端开路 | 0846 | 1 | VCU 77号脚输出12V+后 | 压缩机吸气温压传感器温度端开路 | [17 empty] | 传感器线路断线或传感器损坏 | 排查传感器线路断线或更换传感器
| Compressor Suction Temperature & Pressure Sensor – Pressure Side Open Circuit | 压缩机吸气温压传感器压力端开路 | 0847 | 1 | VCU 77号脚输出12V+后 | 压缩机吸气温压传感器压力端开路 | [17 empty] | 传感器线路断线或传感器损坏 | 排查传感器线路断线或更换传感器
hld_bms_u8bBMSTemdiffarm | HV battery temperature difference level 1 | 电池温差大（1级） | 0901 | 1 | PDU E或F脚有12V+ | 满足前提条件5S电池温差＞12℃ | PDU E或F脚有12V+ | 电池温差＜10℃并且持续3S | \ | DTC自恢复 |  | 允许 | 允许 | \ | 100% | 100% | \ | \ | 允许 | 允许 | 允许 | 禁止 | 声光 | 电芯内部温度不均衡 | 可恢复报警无需维修
| HV battery temperature difference level 2 | 电池温差大（2级） | 0902 | 2 |  | 满足前提条件5S电池温差＞15℃ |  | 电池温差＜13℃并且持续3S | \ | DTC自恢复 |  | 允许 | 允许 | \ | 100% | 100% | \ | \ | 允许 | 50% | 允许 | 允许 | 声光 | 电芯内部温度不均衡 | 可恢复报警无需维修
| HV battery temperature difference level 3 | 电池温差大（3级） | 0903 | 3 |  | 满足前提条件3S电池温差＞18℃ |  | 下电清除 | \ | DTC自恢复 | BMS10S切断 | 禁止 | 禁止 | 是 | 0% | 0% | \ | 禁止 | 禁止 | 禁止 | 禁止 | 允许 | 声光 | 电芯内部温度不均衡 | 重新上电后若不能恢复则检查温度传感器、电芯是否正常
hld_bms_u8bBMSIndvoldiffarm | HV battery cell voltage difference level 1 | 电池单体压差过大（1级） | 0904 | 1 | PDU E或F脚有12V+ | 满足前提条件5S＞550mV | PDU E或F脚有12V+ | ＜450mV并且持续3S | \ | DTC自恢复 |  | 允许 | 允许 | \ | 100% | 100% | \ | 允许 | 允许 | 允许 | 允许 | 禁止 | 声光 | 单体电芯不一致 | 可恢复报警无需维修
| HV battery cell voltage difference level 2 | 电池单体压差过大（2级） | 0905 | 2 |  | 满足前提条件5S＞600mV |  | ＜550mV并且持续3S | \ | DTC自恢复 |  | 允许 | 允许 | \ | 100% | 100% | \ | 允许 | 允许 | 允许 | 允许 | 禁止 | 声光 | 单体电芯不一致 | 可恢复报警无需维修
| HV battery cell voltage difference level 3 | 电池单体压差过大（3级） | 0906 | 3 |  | 满足前提条件3S＞700mV |  | 下电清除 | \ | DTC自恢复 | BMS10S切断 | 禁止 | 禁止 | 是 | 0% | 0% | \ | 禁止 | 禁止 | 禁止 | 禁止 | 允许 | 声光 | 单体电芯不一致 | 重新上电后若不能恢复则检查电芯是否正常
hld_bms_u8bBMSHightemarm | HV battery temperature high level 1 | 电池放电温度高（1级） | 0907 | 1 | PDU E或F脚有12V+ | 满足前提条件5S电池最高温度＞52℃ | PDU E或F脚有12V+ | 电池最高温度＜50℃且持续3S | \ | DTC自恢复 |  | 允许 | 允许 | \ | 查表 | 查表 | \ | 允许 | 禁止 | 允许 | 禁止 | 禁止 | 声光 | 电池液冷板内无冷却液 | 可恢复报警无需维修
| HV battery temperature higher level 2 | 电池放电温度高（2级） | 0908 | 2 |  | 满足前提条件5S电池最高温度＞55℃ |  | 电池最高温度＜53℃且持续3S | \ | DTC自恢复 |  | 允许 | 允许 | \ | 查表 | 查表 | \ | 允许 | 禁止 | 允许 | 禁止 | 禁止 | 声光 | 电池液冷板内无冷却液 | 可恢复报警无需维修
| HV battery temperature highest level 3 | 电池放电温度高（3级） | 0909 | 3 |  | 满足前提条件3S电池最高温度＞57℃ |  | 下电清除 | \ | DTC自恢复 | BMS10S切断 | 禁止 | 禁止 | 是 | 禁止 | 禁止 | \ | 禁止 | 禁止 | 禁止 | 禁止 | 允许 | 声光 | 电池液冷板内无冷却液 | 若不能恢复或者多次出现则检查温度传感器、电芯是否正常
hld_bms_u8bBMSLowtemarm | HV battery temperature low level 1 | 电池放电温度低（1级） | 0910 | 1 | PDU E或F脚有12V+ | 满足前提条件5S电池最低温度＜-15℃ | PDU E或F脚有12V+ | 电池最低温度＞-13℃且持续3S | \ | DTC自恢复 |  | 允许 | 允许 | \ | 查表 | 查表 | \ | 允许 | 允许 | 禁止 | 允许 | 禁止 | 无 | 环境温度过低 | 等待电池包加热
| HV battery temperature lower level 2 | 电池放电温度低（2级） | 0911 | 2 |  | 满足前提条件5S电池最低温度＜-20℃ |  | 电池最低温度＞-18℃且持续3S | \ | DTC自恢复 |  | 允许 | 允许 | \ | 查表 | 查表 | \ | 允许 | 允许 | 禁止 | 允许 | 禁止 | 无 | 环境温度过低 | 等待电池包加热
| HV battery temperature lowest level 3 | 电池放电温度低（3级） | 0912 | 3 |  | 满足前提条件5S电池最低温度＜-25℃ |  | 下电清除 | \ | DTC自恢复 |  | 允许 | 禁止 | 是 | 0% | 0% | \ | 禁止 | 允许 | 禁止 | 允许 | 允许 | 无 | 环境温度过低 | 重新上电后等待电池包加热若不能恢复则检查温度传感器是否正常
hld_bms_u8bBMSSinglovervoltarm | HV battery cell voltage high level 1 | 电池单体电压过高（1级） | 0913 | 1 | PDU E或F脚有12V+ | 满足前提条件5S最高单压＞3.7V | PDU E或F脚有12V+ | 满足前提条件3S最高单压＜3.65V | \ | DTC自恢复 |  | 允许 | 允许 | \ | 100% | 0% | \ | 允许 | 允许 | 禁止 | 禁止 | 禁止 | 声光 | 过充 | 可恢复报警无需维修
| HV battery cell voltage high level 2 | 电池单体电压过高（2级） | 0914 | 2 |  | 满足前提条件5S最高单压＞3.75V |  | 满足前提条件3S最高单压＜3.7V | \ | DTC自恢复 |  | 允许 | 允许 | \ | 100% | 0% | \ | 允许 | 允许 | 禁止 | 禁止 | 禁止 | 声光 | 过充 | 可恢复报警无需维修
| HV battery cell voltage high level 3 | 电池单体电压过高（3级） | 0915 | 3 |  | 满足前提条件5S最高单压＞3.8V |  | 下电清除 | \ | DTC自恢复 |  | 允许 | 允许 | 是 | 100% | 0% | \ | 允许 | 允许 | 禁止 | 禁止 | 允许 | 声光 | 过充 | 重新上电后若不能恢复则检查电芯是否正常
hld_bms_u8bBMSSinglundervoltarm | HV battery cell voltage low level 1 | 电池单体电压过低（1级） | 0916 | 1 | PDU E或F脚有12V+ | 满足前提条件5S最低单压＜2.7V(Tmin＞0℃);最低单压＜2.3V(Tmin＜0℃); | PDU E或F脚有12V+ | 最低单压＞2.9V(Tmin＞0℃); 最低单压＞2.5V(Tmin＜0℃);且持续3S | \ | DTC自恢复 |  | 允许 | 允许 | \ | 100% | 100% | \ | 允许 | 禁止 | 允许 | 允许 | 禁止 | 声光 | 过放 | 可恢复报警、及时充电
| HV battery cell voltage low level 2 | 电池单体电压过低（2级） | 0917 | 2 |  | 满足前提条件5S最低单压＜2.5V(Tmin＞0℃);最低单压＜2.15V(Tmin＜0℃); |  | 最低单压＞2.7V(Tmin＞0℃); 最低单压＞2.35V(Tmin＜0℃);且持续3S | \ | DTC自恢复 |  | 允许 | 允许 | \ | 100% | 100% | \ | 允许 | 禁止 | 允许 | 允许 | 禁止 | 声光 | 过放 | 可恢复报警、及时充电
| HV battery cell voltage low level 3 | 电池单体电压过低（3级） | 0918 | 3 |  | 满足前提条件3S最低单压＜2.3V(Tmin＞0℃);最低单压＜2.0V(Tmin＜0℃); |  | 下电清除 | \ | DTC自恢复 |  | 禁止 | 禁止 | 是 | 0% | 0% | \ | 禁止 | 禁止 | 允许 | 允许 | 允许 | 声光 | 过放 | 重新上电、充电后若故障不消失，则检查电芯是否正常
hld_bms_u8Batteryovervoltarm | HV battery total voltage high level1 | 电池总压过高1级 | 0919 | 1 | PDU E或F脚有12V+ | 满足前提条件5S总压＞399.6V | PDU E或F脚有12V+ | 总压＜401.5V且持续3S | \ | DTC自恢复 |  | 允许 | 允许 | \ | 100% | 0% | \ | 允许 | 允许 | 禁止 | 禁止 | 禁止 | \ | 过充 | 可恢复报警
| HV battery total voltage high level2 | 电池总压过高2级 | 0920 | 2 |  | 满足前提条件5S总压＞405V |  | 总压＜407V且持续3S | \ | DTC自恢复 |  | 允许 | 允许 | \ | 100% | 0% | \ | 允许 | 允许 | 禁止 | 禁止 | 禁止 | \ | 过充 | 可恢复报警
| HV battery total voltage high level3 | 电池总压过高3级 | 0921 | 3 |  | 满足前提条件3S总压＞410.4V |  | 下电清除 | \ | DTC自恢复 |  | 允许 | 允许 | \ | 100% | 0% | \ | 允许 | 允许 | 禁止 | 禁止 | 禁止 | \ | 过充 | 重新上电后若故障不消失，则检查电芯是否正常
cid_bms_u8BattVolLoAlrm | The total battery voltage is too low 1 level | 电池总压过低1级 | 0922 | 1 | PDU E或F脚有12V+ | 满足前提条件5S总压291.6V(Tmin≥0℃);满足前提条件5S总压248.4V(Tmin＜0℃); | PDU E或F脚有12V+ | 满足前提条件3S总压313.2V(Tmin≥0℃); 满足前提条件3S总压270V(Tmin＜0℃); | \ | DTC自恢复 |  | 允许 | 允许 | \ | \ | \ | \ | 允许 | 允许 | 允许 | 允许 | \ | \ |  | 可恢复报警、及时充电
| The total battery voltage is too low 2 level | 电池总压过低2级 | 0923 | 2 |  | 满足前提条件5S总压270V(Tmin≥0℃);满足前提条件5S总压232.2V(Tmin＜0℃); |  | 满足前提条件3S总压291.6V(Tmin≥0℃); 满足前提条件3S总压253.8V(Tmin＜0℃); | \ | DTC自恢复 |  | 允许 | 允许 | \ | \ | \ | \ | 允许 | 禁止 | 允许 | 允许 | \ | \ |  | 可恢复报警、及时充电
| The total battery voltage is too low 3 level | 电池总压过低3级 | 0924 | 3 |  | 满足前提条件5S总压248.4V(Tmin≥0℃);满足前提条件5S总压216V(Tmin＜0℃); |  | 下电清除 | \ | DTC自恢复 |  | 禁止 | 禁止 | \ | \ | \ | \ | 禁止 | 禁止 | 允许 | 允许 | \ | \ |  | 重新上电、充电后若故障不消失，则检查电芯是否正常
hld_bms_u8Chargovercurrarm | HV battery charge continuous overcurrent level 1 | 电池充电持续过流1级 | 0925 | 1 | 充电模式下 | 满足前提条件5SI＞1.1*持续MAP | 充电模式下 | I＜1.0*持续MAP+10A且持续3S | \ | DTC自恢复 |  | \ | \ | \ | \ | \ | \ | \ | \ | 允许 | 禁止 | 允许 | 声光 | OBC输出过流 | 查看请求电流和输出电流是否一致
| HV battery charge continuous overcurrent level 2 | 电池充电持续过流2级 | 0926 | 2 |  | 满足前提条件5SI＞1.2*持续MAP |  | I＜1.05*持续MAP+10A且持续3S | \ | DTC自恢复 |  | \ | \ | \ | \ | \ | \ | \ | \ | 禁止 | 禁止 | 允许 | 声光 | OBC输出过流 | 查看请求电流和输出电流是否一致
| HV battery charge continuous overcurrent level 3 | 电池充电持续过流3级 | 0927 | 3 |  | 满足前提条件3SI＞1.3*持续MAP |  | 下电清除 | \ | DTC自恢复 |  | \ | \ | \ | \ | \ | \ | \ | \ | 禁止 | 禁止 | 允许 | 声光 | OBC输出过流 | 查看请求电流和输出电流是否一致
hld_bms_u8disChargovercurrarm | HV battery discharge continuous overcurrent level 1 | 电池放电持续过流1级 | 0928 | 1 | 放电模式下 | 满足前提条件60S I＞1.1*持续MAP+10A | 放电模式下 | I＜1.0*持续MAP+10A且持续3S | \ | DTC自恢复 |  | 允许 | 允许 | \ | 100% | 100% | \ | 允许 | 允许 | \ | \ | 禁止 | 声光 | 电机放电超过限制 | 可恢复报警
| HV battery discharge continuous overcurrent level 2 | 电池放电持续过流2级 | 0929 | 2 |  | 满足前提条件60SI＞1.2*持续MAP+10A |  | I＜1.05*持续MAP+10A且持续3S | \ | DTC自恢复 |  | 允许 | 允许 | \ | 100% | 100% | \ | 允许 | 允许 | \ | \ | 禁止 | 声光 | 电机放电超过限制 | 可恢复报警
| HV battery discharge continuous overcurrent level 3 | 电池放电持续过流3级 | 0930 | 3 |  | 满足前提条件60SI＞1.3*持续MAP+10A |  | 下电清除 | \ | DTC自恢复 |  | 禁止 | 禁止 | 是 | 0% | 0% | \ | 禁止 | 禁止 | \ | \ | 允许 | 声光 | 电机放电超过限制 | 重新上电后、故障消除
hld_bms_u8bPeakDischargeOvercurrent | HV battery discharge peak overcurrent level 1 | 电池放电峰值过流1级 | 0931 | 1 | 放电模式下 | 满足前提条件5S I＞1.1*峰值MAP | 放电模式下 | I＜1.0*峰值MAP且持续3S | \ | DTC自恢复 |  | 允许 | 允许 | \ | 100% | 100% | \ | 允许 | 允许 | \ | \ | 禁止 | 声光 | 电机放电超过限制 | 可恢复报警
| HV battery discharge peak overcurrent level 2 | 放电峰值过流2级 | 0932 | 2 |  | 满足前提条件5SI＞1.2*峰值MAP |  | I＜1.05*峰值MAP且持续3S | \ | DTC自恢复 |  | 允许 | 允许 | \ | 100% | 100% | \ | 允许 | 允许 | \ | \ | 禁止 | 声光 | 电机放电超过限制 | 可恢复报警
| HV battery discharge peak overcurrent level 3 | 放电峰值过流3级 | 0933 | 3 |  | 满足前提条件3SI＞1.3*峰值MAP |  | 下电清除 | \ | DTC自恢复 |  | 禁止 | 禁止 | 是 | 0% | 0% | \ | 禁止 | 禁止 | \ | \ | 允许 | 声光 | 电机放电超过限制 | 重新上电后、故障消除
hld_bms_u8bBMSInsulationalarm | HV battery insulation alarm level 1 | 电池绝缘报警1级 | 0934 | 1 | PDU E或F脚有12V+ | 满足前提条件5S＜60kΩ | PDU E或F脚有12V+ | ＞65kΩ且持续3S | \ | DTC自恢复 |  | 允许 | 允许 | \ | 100% | 100% | \ | 允许 | 允许 | 允许 | 允许 | 禁止 | 声光 | 高压部件电阻值下降 | 可恢复报警
| HV battery insulation alarm level 2 | 电池绝缘报警2级 | 0935 | 2 |  | 满足前提条件5S＜50kΩ |  | ＞55kΩ且持续3S | \ | DTC自恢复 |  | 允许 | 允许 | \ | 100% | 100% | \ | 允许 | 允许 | 禁止 | 禁止 | 禁止 | 声光 | 高压部件电阻值下降 | 可恢复报警
| HV battery insulation alarm level 3 | 电池绝缘报警3级 | 0936 | 3 |  | 满足前提条件3S＜40kΩ |  | 下电清除 | \ | DTC自恢复 |  | 禁止 | 禁止 | 是 | 0% | 0% | \ | 禁止 | 禁止 | 禁止 | 禁止 | 允许 | 声光 | 高压部件电阻值下降 | 重新上电后、若故障不消除，保持车辆各高压部件干燥、逐个检查
hld_bms_u8bBMSChargdocktemarm | Charge gun over temperature level 1 | 充电座温度高1级 | 0937 | 1 | 充电模式下 | 满足前提条件5S充电枪最高温度＞80℃ | 充电模式下 | 充电枪最高温度＜78℃且持续3S | \ | DTC自恢复 |  | \ | \ | \ | \ | \ | \ | \ | \ | 50% | 允许 | \ | 声光 | 充电口接触不良或温度传感器异常 | 可恢复报警
| Charge gun over temperature level 2 | 充电座温度高2级 | 0938 | 2 |  | 满足前提条件5S充电枪最高温度＞83℃ |  | 充电枪最高温度＜81℃且持续3S | \ | DTC自恢复 |  | \ | \ | \ | \ | \ | \ | \ | \ | 50% | 允许 | \ | 声光 | 充电口接触不良或温度传感器异常 | 可恢复报警
| Charge gun over temperature level 3 | 充电座温度高3级 | 0939 | 3 |  | 满足前提条件5S充电枪最高温度＞85℃ |  | 下电清除 | \ | DTC自恢复 |  | \ | \ | \ | \ | \ | \ | \ | \ | 禁止 | 禁止 | \ | 声光 | 充电口接触不良或温度传感器异常 | 检查充电口是否插到位否则就是温度传感器异常更换充电口
hld_bms_u8HeatPTCmalflt | HV battery heating PTC open circuit | 加热膜（PTC）故障1级（开路） | 0940 | 1 | 加热PTC工作状态下 | 满足前提条件3S从加热开始，加热速率＜1℃/10min(断路) | PDU E或F脚有12V+ | 下电清除 | \ | DTC自恢复 |  | 允许 | 允许 | 是？ | 0% | 0% | \ | 禁止 | 禁止 | 禁止 | 禁止 | 禁止 | 声光 | PTC开路、保险丝开路、 | 检查PTC、保险丝、继电器是否正常
|  | 加热膜（PTC）故障2级 | 0941 |  |  | 2：温升异常 |  |  | \ | DTC自恢复
| HV battery heating PTC shorted | 加热膜（PTC）故障3级（过流） | 0942 | 1 |  | 满足前提条件3S从加热开始，加热速率＞5℃/10min(短路) |  | 下电清除 | \ | DTC自恢复 |  | 允许 | 允许 | 是 | 0% | 0% | \ | 禁止 | 禁止 | 禁止 | 禁止 | 禁止 | 声光 | PTC短路、加热继电器粘连 | 检查PTC、保险丝、继电器是否正常
hld_bms_u8DoesPACKrequire | HV battery need repair level 1 | PACK是否需要维修1级 | 0943 | 0 | PDU E或F脚有12V+ | 无须维修 | PDU E或F脚有13V+ | [6 empty] | \ | [10 empty] | 无
| HV battery need repair level 2 | PACK是否需要维修2级 | 0944 | 1 |  | 充电后可解决 | [7 empty] | \ | [9 empty] | 其他轻微报警导致 | 充电后可解决
| HV battery need repair level 3 | PACK是否需要维修3级 | 0945 | 3 |  | 须维修 | [7 empty] | 是 | 禁止 | 禁止 | 禁止 | 禁止 | 禁止 | 禁止 | 禁止 |  |  | 根据具体3故障 | 更换或维修电池包
hld_bms_u8Feedbackovercurrarm | HV battery regen overcurrent level 1 | 电池回馈过流故障1级 | 0946 | 1 | 放电模式下 | 满足前提条件5SI＞1.1*回馈MAP+5A | PDU E或F脚有12V+ | I＜1.0*回馈MAP且持续3S | \ | DTC自恢复 |  | 允许 | \ | \ | 查表 | 查表 | \ | 允许 | 允许 | \ | \ | 禁止 | 声光 | 回馈扭矩过大 | 可恢复报警
| HV battery regen overcurrent level 2 | 电池回馈过流故障2级 | 0947 | 2 |  | 满足前提条件5SI＞1.2*回馈MAP+5A |  | I＜1.15*回馈MAP且持续3S | \ | DTC自恢复 |  | 允许 | \ | \ | 查表 | 查表 | \ | 允许 | 允许 | \ | \ | 禁止 | 声光 | 回馈扭矩过大 | 可恢复报警
| HV battery regen overcurrent level 3 | 电池回馈过流故障3级 | 0948 | 3 |  | 满足前提条件3SI＞1.3*回馈MAP+5A |  | 下电清除 | \ | DTC自恢复 |  | 允许 | \ | \ | 查表 | 查表 | \ | 允许 | 允许 | \ | \ | 禁止 | 声光 | 回馈扭矩过大 | 重新上电后故障消除
hld_bms_PackSmokearm |  | 烟雾报警 | 0949 |  | PDU E或F脚有12V+ | [20 empty] | 预留
hld_bms_Masterslavemonitoringexceptions | HV battery master-slave monitoring exception | 电池主从监控异常 | 0950 | 3 | PDU E或F脚有12V+ | 满足前提条件3S主从监控异常 | PDU E或F脚有12V+ | 下电清除 | \ | DTC自恢复 |  | 禁止 | 禁止 | 是 | 0% | 0% | \ | 禁止 | 禁止 | 禁止 | 禁止 | 允许 | 声光 | 电池内can断线 | 检查PACK内部线束
hld_bms_Collectmodmalflt | HV battery sampling chip failure | 电池采样芯片故障 | 0951 | 3 | PDU E或F脚有12V+ | 采样芯片故障，BMS确认 | PDU E或F脚有12V+ | 下电清除 | \ | DTC自恢复 |  | 禁止 | 禁止 | 是 | 0% | 0% | \ | 禁止 | 禁止 | 禁止 | 禁止 | 允许 | 声光 | 电池内采样芯片故障 | 拆包更换采样芯片
hld_bms_Sincellvltdisconnecflt | HV battery cell disconnection or temperature sensor offline | 电池单体断线或温感离线故障 | 0952 | 3 | PDU E或F脚有12V+ | 电压或者温度断线 | PDU E或F脚有12V+ | 下电清除 | \ | DTC自恢复 |  | 禁止 | 禁止 | 是 | 0% | 0% | \ | 禁止 | 禁止 | 禁止 | 禁止 | 允许 | 声光 | 电池温感断线故障 | 拆包检查排线
hld_bms_Indtembreakageflt | % | 预留 | 0953 |  | PDU E或F脚有12V+ | [8 empty] | 是
hld_bms_VCUofflinefault | %Battery and VC U communication failure | 电池与VC U通讯故障 | 0954 |  | PDU E或F脚有12V+ | 满足前提条件3S接收不到VCU报文 | PDU E或F脚有12V+ | 下电清除 | \ | DTC自恢复 |  | 禁止 | 禁止 | 是 | 0% | 0% | \ | 禁止 | 禁止 | 禁止 | 禁止 | 允许 | 声光 | 电池内can断线
hld_bms_Hallofflineorflt | HV battery current sensor abnormal | 电池电流传感器异常 | 0955 | 3 | PDU E或F脚有12V+ | 满足前提条件3S自检时电流传感器出现异常 | PDU E或F脚有12V+ | 下电清除 | \ | DTC自恢复 |  | 禁止 | 禁止 | 是 | 0% | 0% | \ | 禁止 | 禁止 | 禁止 | 禁止 | 允许 | 声光 | 电流传感器故障 | 更换电流传感器
hld_bms_Internalcommunicationflt | HV battery Internal communication failure | 电池内部通讯故障 | 0956 | 3 | PDU E或F脚有12V+ | 满足前提条件3S主从监控异常 | [17 empty] | PACK内部硬件故障 | 检查PACK内部线束
hld_bms_Communicationfailchargeflt | HV battery lost charger communication | 电池与充电机通讯故障 | 0957 | 2 | PDU F脚有12V+ | 满足前提条件3SBMS未收到充电机报文 | PDU F脚有12V+ | 下电清除 | \ | DTC自恢复 |  | 允许 | 允许 | \ | 100% | 100% | \ | 允许 | 禁止 | 禁止 | 禁止 | 允许 | 声光 | 电池或OBCCAN线出线短路、断线、错位故障 | 检查OBC 与BMS之间CAN线
hld_bms_MSDhighvoltinterlockflt | MSD interlock fault | 电池MSD高压互锁故障 | 0958 | 3 | PDU E或F脚有12V+ | 满足前提条件3S高压互锁检测失败 | PDU E或F脚有12V+ | 下电清除 | \ | DTC自恢复 |  | 禁止 | 禁止 | 是 | 0% | 0% | \ | 禁止 | 禁止 | 禁止 | 禁止 | 允许 | 声光 | 高压互锁端子开路 | 更换MSD
hld_bms_Preandmainpositiveadhesion | HV battery positive/pre-charge relay welded | 电池总正/预充继电器粘连 | 0959 | 3 | PDU E或F脚有12V+ | 主负吸合后自检粘连 | PDU E或F脚有12V+ | 下电清除 | \ | DTC自恢复 |  | 禁止 | 禁止 | 是 | 0% | 0% | \ | 禁止 | 禁止 | 禁止 | 禁止 | 允许 | 声光 | 继电器粘连 | 更换继电器
hld_bms_Mainnegativecontactorflt | HV battery negative relay welded | 电池总负继电器粘连 | 0960 | 3 | PDU E或F脚有12V+ | 自检粘连 | PDU E或F脚有12V+ | 下电清除 | \ | DTC自恢复 |  | 禁止 | 禁止 | 是 | 0% | 0% | \ | 禁止 | 禁止 | 禁止 | 禁止 | 允许 | 声光 | 继电器粘连 | 更换继电器
hld_bms_Heatcontactormalflt | HV battery heat relay welded | 电池加热继电器粘连 | 0961 | 3 | PDU E或F脚有12V+ | 自检粘连 | PDU E或F脚有12V+ | 下电清除 | \ | DTC自恢复 |  | 禁止 | 禁止 | 是 | 0% | 0% | \ | 禁止 | 禁止 | 禁止 | 禁止 | 允许 | 声光 | 继电器粘连 | 更换继电器
hld_bms_Dcchargcontactormalflt | HV battery DC charge relay failure | 电池直流充电接触器故障 | 0962 | 3 | PDU E或F脚有12V+ | [6 empty] | 禁止 | 禁止 | 是 | 0% | 0% | \ | 禁止 | 禁止 | 禁止 | 禁止 | 允许 | 声光 | 继电器粘连 | 更换继电器 | 无此故障
hld_bms_bEvccFlt | EVCC fault | EVCC故障 | 0963 | 1 | PDU E或F脚有12V+ | [6 empty] | 允许 | 允许 | \ | 100% | 100% | \ | 允许 | 允许 | 允许 | 允许 | 允许 |  |  |  | 无此故障
hld_bms_Mainnegativeclosurefailurduringheat | HV battery negative relay fails to close while heating | 电池加热时主负继电器闭合失败 | 0964 | 3 | PDU E或F脚有12V+ | 满足前提条件3S加热时检测到主负继电器闭合失败 | PDU E或F脚有12V+ | 下电清除 | \ | DTC自恢复 |  | 禁止 | 禁止 | 是 | 0% | 0% | \ | 禁止 | 禁止 | 禁止 | 禁止 | 允许 | 声光 | 继电器粘连 | 更换继电器
hld_bms_bBmsCheckSelf | HV battery self-check failure | 电池BMS自检故障 | 0965 | 3 | PDU E或F脚有12V+ | [6 empty] | 禁止 | 禁止 | 是 | 0% | 0% | \ | 禁止 | 禁止 | 禁止 | 禁止 | 允许 | 声光 | 继电器粘连 | 更换BMS主板
hld_bms_BatteryTemrunawayfult | HV battery thermal lose control | 电池热失控故障 | 0966 | 3 | PDU E或F脚有12V+ | 1.最高温度Tmax≥60℃.2.温差ΔT≥30℃，3.温升速率V≥1℃/S，4.最小单体电压Vmin≤1.5V，5.绝缘3级故障，6.电压采样故障 | PDU E或F脚有12V+ | 下电清除 | \ | DTC自恢复 |  | 禁止 | 禁止 | 是 | 0% | 0% | \ | 禁止 | 禁止 | 禁止 | 禁止 | 允许 | 声光 | 电池发热 | 请尽快离开车辆
hld_bms_Chargingpositiverelayadhesion | %HV battery charge positive relay welded | 电池充电正继电器粘连 | 0967 | 3 | PDU E或F脚有12V+ | 自检粘连 | PDU E或F脚有12V+ | 下电清除 | \ | DTC自恢复 |  | 禁止 | 禁止 | 是 | 0% | 0% | \ | 禁止 | 禁止 | 禁止 | 禁止 | 允许 | 声光 | 继电器粘连 | 更换继电器
hld_bms_12Vvoltagelow | HV battery 12V abnormal | 电池低压12V告警 | 0968 | 3 | PDU E或F脚有12V+ | 系统电压超出[10-15V]的范围 | PDU E或F脚有12V+ | 下电清除 | \ | DTC自恢复 |  | 禁止 | 禁止 | 是 | 0% | 0% | \ | 禁止 | 禁止 | 禁止 | 禁止 | 允许 | 声光 | DCDC未工作 | 检查DCDC或者12V电池是否损坏
hld_bms_Alarmforhighchargingtemperature | HV battery charge over temperature level 1 | 电池充电温度高（1级） | 0969 | 1 | PDU E或F脚有12V+ | 满足前提条件5S电池最高温度＞52℃ | PDU E或F脚有12V+ | 电池最高温度＜50℃且持续3S | \ | DTC自恢复 |  | \ | \ | \ | \ | \ | \ | \ | \ | 50% | 禁止 | 允许 | 声光 | 某一串单体电芯温度过高 | 可恢复报警
| HV battery charge over temperature level 2 | 电池充电温度高（2级） | 0970 | 2 | PDU E或F脚有12V+ | 满足前提条件5S电池最高温度＞55℃ | PDU E或F脚有12V+ | 电池最高温度＜53℃且持续3S | \ | DTC自恢复 |  | \ | \ | \ | \ | \ | \ | \ | \ | 50% | 禁止 | 允许 | 声光 | 某一串单体电芯温度过高 | 可恢复报警
| HV battery charge over temperature level 3 | 电池充电温度高（3级） | 0971 | 3 | PDU E或F脚有12V+ | 满足前提条件3S电池最高温度＞57℃ | PDU E或F脚有12V+ | 下电清除 | \ | DTC自恢复 |  | \ | \ | \ | \ | \ | \ | \ | \ | 禁止 | 禁止 | 允许 | 声光 | 某一串单体电芯温度过高 | 拔下充电枪
hld_bms_u8PreChargeState | HV battery pre-charge failure | 电池预充失败 | 0972 | 3 | VCU发上电指令7S后 | 满足前提条件5S，外压未达到总压的95%，静差10V | VCU发上电指令7S后 | 下电清除 | \ | DTC自恢复 |  | \ | \ | \ | \ | \ | \ | \ | \ | \ | \ | 允许 | 声光 | 预充时外部有用电器再工作 | 逐个排除各高压部件
| hld_bms_BatWtInTempopen | 电池进水温度传感器开路 | 0973 | 1 | PDU E或F脚有12V+ | 电池进水温度传感器开路 | [17 empty] | 多次重启无效则更换传感器 | 排查线路
| hld_bms_BatWtOutTempopen | 电池出水温度传感器开路 | 0974 | 1 | PDU E或F脚有12V+ | 电池出水温度传感器开路 | [17 empty] | 多次重启无效则更换传感器 | 排查线路
hld_epb_BraPedSigFlt | % | 制动踏板信号故障 | 1101 | 2
hld_epb_AccPedSigFlt | % | 油门踏板信号故障 | 1102
hld_epb_VehSpeSigFlt | % | 车速信号故障 | 1103
hld_epb_GeaPosSigFlt | % | 档位信号故障 | 1104
hld_epb_CANTimeoutFlt | % | CAN总线超时故障 | 1105
hld_epb_ECUhardwareSelftestFlt | EPB ECU hardware self-check failure | EPB ECU硬件自检故障 | 1106 | 1 | 总线唤醒初始化 | 软件中出现右或左侧电机低边短路或出现右或左侧电机低边开路右或左侧电机电流标定错误或右侧或左侧电机电流偏置超限或EEPROM数据读写错误 | 总线唤醒初始化 | 相关故障全部消除 | 40次IGN循环（OFF--ON） | 1、14服务清除 2、DTC自恢复 |  | 允许 | 禁止 | \ | 100% | 100% | \ | \ | \ | \ | \ | 允许 | 声光 | 控制器、线束、电机故障 | 更换ECU、检查线束、检查电机 | 禁止ready前置条件是EPB不再释放状态
hld_epb_RigMotOpeCirFlt | EPB Right motor open circuit fault | 右侧电机开路故障 | 1107 | 1 | 自检过程中 | 电机两端电压低于电源供电电压2V，且持续8ms | 自检过程中 | 硬件故障恢复，系统重新上电后，故障自动清除 | 40次IGN循环（OFF--ON） | 1、14服务清除 2、DTC自恢复 |  | 允许 | 禁止 | \ | 100% | 100% | \ | \ | \ | \ | \ | 允许 | 声光 | 电机内部断路或电机端线束断开或EPB控制器损坏 | 检查执行器电机状态、相关ECU及线束 | 禁止ready前置条件是EPB不再释放状态
hld_epb_RigMotShortCircuit | EPB Right motor short circuit | 右侧电机短路 | 1108 | 1 | 全程检测 | 电流超过45A持续9ms | 全程检测 | 硬件故障恢复，系统重新上电后，故障自动清除 | 40次IGN循环（OFF--ON） | 1、14服务清除 2、DTC自恢复 |  | 允许 | 禁止 | \ | 100% | 100% | \ | \ | \ | \ | \ | 允许 | 声光 | 电机正负极短路或线束短路或EPB控制器损坏 | 检查执行器电机状态、相关ECU及线束 | 禁止ready前置条件是EPB不再释放状态
hld_epb_RigMotStall | EPB Right motor stalled | 右侧电机堵转 | 1109 | 1 | 电机动作过程中 | 电流30A持续30ms或电流24A持续60ms | 电机动作过程中 | 硬件故障恢复，系统重新上电后，故障自动清除 | 40次IGN循环（OFF--ON） | 1、14服务清除 2、DTC自恢复 |  | 允许 | 禁止 | \ | 100% | 100% | \ | \ | \ | \ | \ | 允许 | 声光 | 执行器内有杂质，转动过程中被卡主或线束破损，与其他电路接触或电流传感器出现故障 | 检查执行器电机状态、相关ECU及线束 | 禁止ready前置条件是EPB不再释放状态
hld_epb_LeftMotorOpenCircuitFlt | EPB Left motor open circuit fault | 左侧电机开路故障 | 1110 | 1 | 自检过程中 | 电机动作过程中，电机两端电压低于电源供电电压2V，且持续8ms | 自检过程中 | 硬件故障恢复，系统重新上电后，故障自动清除 | 40次IGN循环（OFF--ON） | 1、14服务清除 2、DTC自恢复 |  | 允许 | 禁止 | \ | 100% | 100% | \ | \ | \ | \ | \ | 允许 | 声光 | 电机内部断路或电机端线束断开或EPB控制器损坏 | 检查执行器电机状态、相关ECU及线束 | 禁止ready前置条件是EPB不再释放状态
hld_epb_LeftMotorShortCircuit | EPB Left motor short circuit | 左侧电机短路 | 1111 | 1 | 全程检测 | 电流超过45A持续9ms | 全程检测 | 硬件故障恢复，系统重新上电后，故障自动清除 | 40次IGN循环（OFF--ON） | 1、14服务清除 2、DTC自恢复 |  | 允许 | 禁止 | \ | 100% | 100% | \ | \ | \ | \ | \ | 允许 | 声光 | 电机正负极短路或线束短路或EPB控制器损坏 | 检查执行器电机状态、相关ECU及线束 | 禁止ready前置条件是EPB不再释放状态
hld_epb_LeftMotorStall | EPB Left motor stalled | 左侧电机堵转 | 1112 | 1 | 电机动作过程中 | 电流30A持续30ms或电流24A持续60ms | 电机动作过程中 | 硬件故障恢复，系统重新上电后，故障自动清除 | 40次IGN循环（OFF--ON） | 1、14服务清除 2、DTC自恢复 |  | 允许 | 禁止 | \ | 100% | 100% | \ | \ | \ | \ | \ | 允许 | 声光 | 执行器内有杂质，转动过程中被卡主或线束破损，与其他电路接触或电流传感器出现故障 | 检查执行器电机状态、相关ECU及线束 | 禁止ready前置条件是EPB不再释放状态
hld_epb_BattVoltUndervoltageFlt | EPB undervoltage alarn | 电池电压欠压故障 | 1113 | 1 | 自检后 | 电池电压低于9V持续1s以上 | 自检后 | 电池电压高于9V持续1s以上 | 40次IGN循环（OFF--ON） | 1、14服务清除 2、DTC自恢复 |  | 允许 | 禁止 | \ | 100% | 100% | \ | \ | \ | \ | \ | 允许 | 声光 | 电池馈电、电池回路线阻过大、ECU内部电压传感器出现故障、ECU损坏 | 检查电池是否馈电、电源与ECU回路线束是否出现虚接、更换ECU | 禁止ready前置条件是EPB不再释放状态
hld_epb_BattVoltHighFlt | EPB over voltage high alarm | 电池电压高故障 | 1114 | 1 | 自检后 | 电池电压高于16.5V持续1s以上 | 自检后 | 电池电压低于16.5V持续1s以上 | 40次IGN循环（OFF--ON） | 1、14服务清除 2、DTC自恢复 |  | 允许 | 禁止 | \ | 100% | 100% | \ | \ | \ | \ | \ | 允许 | 声光 | ECU内部电压传感器出现故障、ECU损坏 | 检查电池是否馈电、电源与ECU回路线束是否出现虚接、更换ECU | 禁止ready前置条件是EPB不再释放状态
hld_epb_BattVoltlLowProActFlt | EPB under voltage prohibits action fault | 电池电压低禁止动作故障 | 1115 | 1 | 自检后 | 电池电压低于9V持续1.6s以上 | 自检后 | 电池电压高于9V持续1.6s以上 | 40次IGN循环（OFF--ON） | 1、14服务清除 2、DTC自恢复 |  | 允许 | 禁止 | \ | 100% | 100% | \ | \ | \ | \ | \ | 允许 | 声光 | ECU内部电压传感器出现故障、ECU损坏 | 检查电池是否完好、电源与ECU回路线束是否正常、更换ECU | 禁止ready前置条件是EPB不再释放状态
hld_epb_BattVoltHighProAcFlt | EPB over voltage prohibition fault | 电池电压高禁止动作故障 | 1116 | 1 | 自检后 | 电池电压高于16.5V持续1.6s以上 | 自检后 | 电池电压低于16.5V持续1.6s以上 | 40次IGN循环（OFF--ON） | 1、14服务清除 2、DTC自恢复 |  | 允许 | 禁止 | \ | 100% | 100% | \ | \ | \ | \ | \ | 允许 | 声光 | ECU内部电压传感器出现故障、ECU损坏 | 检查电池是否完好、电源与ECU回路线束是否正常、更换ECU | 禁止ready前置条件是EPB不再释放状态
hld_epb_EPBSwiNotConne | EPB switch open circuit | EPB开关未连接 | 1117 | 1 | 开关供电电压在8-18V内 | EPB开关信号全为开路状态，t > 1.2s | 开关供电电压在8-18V内 | EPB开关信号恢复正常 | 40次IGN循环（OFF--ON） | 1、14服务清除 2、DTC自恢复 |  | 允许 | 禁止 | \ | 100% | 100% | \ | \ | \ | \ | \ | 允许 | 声光 | 开关物理连接断开 开关部件故障 开关断线 开关触点故障 ECU端开关使能驱动故障 ECU输入引脚/触点问题 | 检查EPB开关及相关线束 | 禁止ready前置条件是EPB不再释放状态
hld_epb_RigMotShortToPosiPoweSupply | EPB right motor short to 12V+ | 右侧电机短接到电源正级 | 1118 | 1 | 在执行器无动作期间 | 在执行器无动作期间，右侧电机正负极电压值至少有一侧高于（供电电压-2V） | 在执行器无动作期间 | 在执行器无动作期间，右侧电机正负极电压值都低于（供电电压-2V） | 40次IGN循环（OFF--ON） | 1、14服务清除 2、DTC自恢复 |  | 允许 | 禁止 | \ | 100% | 100% | \ | \ | \ | \ | \ | 允许 | 声光 | 接插件损坏针脚短接、线束破皮短接、传感器损坏、 ECU 总成损坏 | 检查接插件是否良好，线束是否正常，若 都正常则用替换 ECU 来排除故障 | 禁止ready前置条件是EPB不再释放状态
hld_epb_RigMotShortToGround | EPB right motor short to GND | 右侧电机短接到地 | 1119 | 1 | 没有发生底边短路故障 在执行器无动作期间 | 上电自检期间和周期性测试期间右侧电机正负极至少有一侧电压低于1V | 没有发生底边短路故障 在执行器无动作期间 | 周期性测试期间右侧电机正负极两侧电压都高于1V | 40次IGN循环（OFF--ON） | 1、14服务清除 2、DTC自恢复 |  | 允许 | 禁止 | \ | 100% | 100% | \ | \ | \ | \ | \ | 允许 | 声光 | 蓄电池欠电， 保险丝熔断，接插件及线束接触不良， ECU 电路板 击穿 | 检查蓄电池、充电附属电路、阀保险、接插件、线束、 ECU 总成 | 禁止ready前置条件是EPB不再释放状态
hld_epb_LefMotShortToPosiPowSupply | EPB left motor short to 12V+ | 左侧电机短接到电源正级 | 1120 | 1 | 在执行器无动作期间 | 在执行器无动作期间，左侧电机正负极电压值至少有一侧高于（供电电压-2V） | 在执行器无动作期间 | 在执行器无动作期间，左侧电机正负极电压值都低于（供电电压-2V） | 40次IGN循环（OFF--ON） | 1、14服务清除 2、DTC自恢复 |  | 允许 | 禁止 | \ | 100% | 100% | \ | \ | \ | \ | \ | 允许 | 声光 | 接插件损坏针脚短接、线束破皮短接、传感器损坏、 ECU 总成损坏 | 检查接插件是否良好，线束是否正常，若 都正常则用替换 ECU 来排除故障 | 禁止ready前置条件是EPB不再释放状态
hld_epb_LefMotorShortToGround | EPB left motor short to GND | 左侧电机短接到地 | 1121 | 1 | 没有发生底边短路故障 在执行器无动作期间 | 上电自检期间和周期性测试期间左侧电机正负极至少有一侧电压低于1V | 没有发生底边短路故障 在执行器无动作期间 | 周期性测试期间左侧电机正负极两侧电压都高于1V | 40次IGN循环（OFF--ON） | 1、14服务清除 2、DTC自恢复 |  | 允许 | 禁止 | \ | 100% | 100% | \ | \ | \ | \ | \ | 允许 | 声光 | 蓄电池欠电， 保险丝熔断，接插件及线束接触不良， ECU 电路板 击穿 | 检查蓄电池、充电附属电路、阀保险、接插件、线束、 ECU 总成 | 禁止ready前置条件是EPB不再释放状态
hld_epb_RightActParTimeout | EPB right actuator parking overtime | 右侧执行机构驻车时间超时 | 1122 | 1 | 在执行器驻车动作期间 | 右路电机动作时间超过25s或者电流超过临界值（空转电流+0.8A）持续时间超过3s | 在执行器驻车动作期间 | 下一次动作不出现上述问题 | 40次IGN循环（OFF--ON） | 1、14服务清除 2、DTC自恢复 |  | 允许 | 禁止 | \ | 100% | 100% | \ | \ | \ | \ | \ | 允许 | 声光 | 执行器内部出现断齿、执行器无负载空转、ECU电流传感器出现故障、ECU损坏 | 听执行器动作声音是否出现周期性变化、检查执行器与卡钳连接部位是否完好、更换ECU | 禁止ready前置条件是EPB不再释放状态
hld_epb_LefActParTimeout | EPB left actuator parking overtime | 左侧执行机构驻车时间超时 | 1123 | 1 | 在执行器驻车动作期间 | 左路电机动作时间超过25s或者电流超过临界值（空转电流+0.8A）持续时间超过3s | 在执行器驻车动作期间 | 下一次动作不出现上述问题 | 40次IGN循环（OFF--ON） | 1、14服务清除 2、DTC自恢复 |  | 允许 | 禁止 | \ | 100% | 100% | \ | \ | \ | \ | \ | 允许 | 声光 | 执行器内部出现断齿、执行器无负载空转、ECU电流传感器出现故障、ECU损坏 | 听执行器动作声音是否出现周期性变化、检查执行器与卡钳连接部位是否完好、更换ECU | 禁止ready前置条件是EPB不再释放状态
hld_epb_RigActrRelTimeout | EPB right actuator release overtime | 右侧执行机构释放时间超时 | 1124 | 1 | 在执行器释放动作期间 | 右路电机释放动作时间超过12S | 在执行器释放动作期间 | 下一次动作不出现上述问题 | 40次IGN循环（OFF--ON） | 1、14服务清除 2、DTC自恢复 |  | 允许 | 禁止 | \ | 100% | 100% | \ | \ | \ | \ | \ | 允许 | 声光 | 执行器内部出现断齿、执行器无负载空转、ECU电流传感器出现故障、ECU损坏 | 听执行器动作声音是否出现周期性变化、检查执行器与卡钳连接部位是否完好、更换ECU | 禁止ready前置条件是EPB不再释放状态
hld_epb_LefActRelTimeout | EPB left actuator release overtime | 左侧执行机构释放时间超时 | 1125 | 1 | 在执行器释放动作期间 | 左路电机释放动作时间超过12S | 在执行器释放动作期间 | 下一次动作不出现上述问题 | 40次IGN循环（OFF--ON） | 1、14服务清除 2、DTC自恢复 |  | 允许 | 禁止 | \ | 100% | 100% | \ | \ | \ | \ | \ | 允许 | 声光 | 执行器内部出现断齿、执行器无负载空转、ECU电流传感器出现故障、ECU损坏 | 听执行器动作声音是否出现周期性变化、检查执行器与卡钳连接部位是否完好、更换ECU | 禁止ready前置条件是EPB不再释放状态
hld_epb_RigIdlCurTooHigh | EPB right motor idling current too high | 右侧空转电流过高 | 1126 | 1 | 工作电压在9-16V之间 | 执行器电机空转过程中电流超过7.5A | 工作电压在9-16V之间 | 下一次动作不出现上述问题 | 40次IGN循环（OFF--ON） | 1、14服务清除 2、DTC自恢复 |  | 允许 | 禁止 | \ | 100% | 100% | \ | \ | \ | \ | \ | 允许 | 声光 | 执行器两端线束短接或卡钳内制动液杂志较多或ECU损坏 | 查看接入执行器的两条线束是否正常，更换执行器或更换ECU | 禁止ready前置条件是EPB不再释放状态
hld_epb_LefIdlCurTooHigh | EPB left motor idle current too high | 左侧空转电流过高 | 1127 | 1 | 工作电压在9-16V之间 | 执行器电机空转过程中电流超过7.5A | 工作电压在9-16V之间 | 下一次动作不出现上述问题 | 40次IGN循环（OFF--ON） | 1、14服务清除 2、DTC自恢复 |  | 允许 | 禁止 | \ | 100% | 100% | \ | \ | \ | \ | \ | 允许 | 声光 | 执行器两端线束短接或卡钳内制动液杂志较多或ECU损坏 | 查看接入执行器的两条线束是否正常，更换执行器或更换ECU | 禁止ready前置条件是EPB不再释放状态
hld_epb_RigMotOpenCir | EPB right motoropen circuit while operation | 右侧电机开路（动作过程中） | 1128 | 1 | 在执行器动作期间 | 执行器动作期间，电流小于0.1A且电机正负端电压都不大于0.8倍的供电电压，持续100ms | 在执行器动作期间 | 下一次动作不出现上述问题 | 40次IGN循环（OFF--ON） | 1、14服务清除 2、DTC自恢复 |  | 允许 | 禁止 | \ | 100% | 100% | \ | \ | \ | \ | \ | 允许 | 声光 | 线束老化引起线阻过大、线束出现虚接、执行器电机内部损坏、ECU损坏 | 检查线束、更换执行器、更换ECU | 禁止ready前置条件是EPB不再释放状态
hld_epb_LefMotOpenCir | EPB left motoropen circuit while operation | 左侧电机开路（动作过程中） | 1129 | 1 | 在执行器动作期间 | 执行器未动作期间，电流小于0.1A且电机正负端电压都不大于0.8倍的供电电压，持续100ms | 在执行器动作期间 | 下一次动作不出现上述问题 | 40次IGN循环（OFF--ON） | 1、14服务清除 2、DTC自恢复 |  | 允许 | 禁止 | \ | 100% | 100% | \ | \ | \ | \ | \ | 允许 | 声光 | 线束老化引起线阻过大、线束出现虚接、执行器电机内部损坏、ECU损坏 | 检查线束、更换执行器、更换ECU | 禁止ready前置条件是EPB不再释放状态
hld_epb_RigMotLowSideOpenCir | EPB right motor low side open circuit | 右侧电机低边开路 | 1130 | 1 | 在执行器未动作期间 | 执行器未动作期间，电流小于0.1A且电机正负端电压都大于0.8倍的供电电压，持续100ms | 在执行器未动作期间 | 下一次动作不出现上述问题 | 40次IGN循环（OFF--ON） | 1、14服务清除 2、DTC自恢复 |  | 允许 | 禁止 | \ | 100% | 100% | \ | \ | \ | \ | \ | 允许 | 声光 | 执行器负极断开、ECU损坏 | 检查线束、检查连接器连接情况，修理或更换相关ECU | 禁止ready前置条件是EPB不再释放状态
hld_epb_LefMotLowSideOpenCir | EPB left motor low side open circuit | 左侧电机低边开路 | 1131 | 1 | 在执行器未动作期间 | 执行器动作期间，电流小于0.1A且电机正负端电压都大于0.8倍的供电电压，持续100ms | 在执行器未动作期间 | 下一次动作不出现上述问题 | 40次IGN循环（OFF--ON） | 1、14服务清除 2、DTC自恢复 |  | 允许 | 禁止 | \ | 100% | 100% | \ | \ | \ | \ | \ | 允许 | 声光 | 执行器负极断开、ECU损坏 | 检查线束、检查连接器连接情况，修理或更换相关ECU | 禁止ready前置条件是EPB不再释放状态
hld_epb_RigMotPowSupOpeCir | EPB right motor power supply open circuit | 右侧电机供电开路 | 1132 | 1 | 电压采样期间 | 电压采样期间，右侧电机供电电压低于2V，持续120ms | 电压采样期间 | 右侧电机供电电压恢复 | 40次IGN循环（OFF--ON） | 1、14服务清除 2、DTC自恢复 |  | 允许 | 禁止 | \ | 100% | 100% | \ | \ | \ | \ | \ | 允许 | 声光 | 电机供电线束断路；供电线束老化，内阻过大；供电线束虚接；ECU损坏； | 检查线束及接插件情况、更换ECU | 禁止ready前置条件是EPB不再释放状态
hld_epb_LeftMotPowSupOpeCir | EPB left motor power supply open circuit | 左侧电机供电开路 | 1133 | 1 | 电压采样期间 | 电压采样期间，右侧电机供电电压低于2V，持续120ms | 电压采样期间 | 左侧电机供电电压恢复 | 40次IGN循环（OFF--ON） | 1、14服务清除 2、DTC自恢复 |  | 允许 | 禁止 | \ | 100% | 100% | \ | \ | \ | \ | \ | 允许 | 声光 | 电机供电线束断路；供电线束老化，内阻过大；供电线束虚接；ECU损坏； | 检查线束及接插件情况、更换ECU | 禁止ready前置条件是EPB不再释放状态
hld_epb_RigCirlowSideShoCir | EPB right circuit low side shorted | 右侧电路低边短路 | 1134 | 1 | 在执行器未动作期间 | 检测期间（未动作），电流值超过0.5A，持续30ms | 在执行器未动作期间 | 监测期间电流值恢复（低于0.5A） | 40次IGN循环（OFF--ON） | 1、14服务清除 2、DTC自恢复 |  | 允许 | 禁止 | \ | 100% | 100% | \ | \ | \ | \ | \ | 允许 | 声光 | 电机低边线束短接到地；ECU损坏 | 检查线束及接插件情况、更换ECU | 禁止ready前置条件是EPB不再释放状态
hld_epb_LefCirLowSideShoCir | EPB left circuit low side shorted | 左侧电路低边短路 | 1135 | 1 | 在执行器未动作期间 | 检测期间（未动作），电流值超过0.5A，持续30ms | 在执行器未动作期间 | 监测期间电流值恢复（低于0.5A） | 40次IGN循环（OFF--ON） | 1、14服务清除 2、DTC自恢复 |  | 允许 | 禁止 | \ | 100% | 100% | \ | \ | \ | \ | \ | 允许 | 声光 | 电机低边线束短接到地；ECU损坏 | 检查线束及接插件情况、更换ECU | 禁止ready前置条件是EPB不再释放状态
hld_epb_RigMotCurBiasOverLim | EPB right motor current bias exceeds limit | 右侧电机电流偏置超限 | 1136 | 1 | 未进行电机对地短路故障期间 | 偏置电流超过0.5A,保持80ms | 未进行电机对地短路故障期间 | 偏置电流低于0.5A | 40次IGN循环（OFF--ON） | 1、14服务清除 2、DTC自恢复 |  | 允许 | 禁止 | \ | 100% | 100% | \ | \ | \ | \ | \ | 允许 | 声光 | ECU损坏；ECU内部出现局部短路，线束裸露与车身接触，接插件进水 | 检查线束及接插件情况、更换ECU | 禁止ready前置条件是EPB不再释放状态
hld_epb_LefMotCurBiasOveriLim | EPB left motor current bias exceeds limit | 左侧电机电流偏置超限 | 1137 | 1 | 未进行电机对地短路故障期间 | 偏置电流超过0.5A,保持80ms | 未进行电机对地短路故障期间 | 偏置电流低于0.5A | 40次IGN循环（OFF--ON） | 1、14服务清除 2、DTC自恢复 |  | 允许 | 禁止 | \ | 100% | 100% | \ | \ | \ | \ | \ | 允许 | 声光 | ECU损坏；ECU内部出现局部短路，线束裸露与车身接触，接插件进水 | 检查线束及接插件情况、更换ECU | 禁止ready前置条件是EPB不再释放状态
hld_epb_RigMotCurCaliErr | EPB right motor current calibration error | 右电机电流标定错误 | 1138 | 1 | 在执行器未动作期间 | 静态检测期间，电流值低于0.5A，或超过3A，持续30ms | 在执行器未动作期间 | 静态检测期间，电流值位于0.5A-3A之间 | 40次IGN循环（OFF--ON） | 1、14服务清除 2、DTC自恢复 |  | 允许 | 禁止 | \ | 100% | 100% | \ | \ | \ | \ | \ | 允许 | 声光 | ECU损坏；线束损坏；接插件损坏 | 检查线束及接插件情况、更换ECU | 禁止ready前置条件是EPB不再释放状态
hld_epb_LefMotCurCaliErr | EPB left motor current calibration error | 左电机电流标定错误 | 1139 | 1 | 在执行器未动作期间 | 静态检测期间，电流值低于0.5A，或超过3A，持续30ms | 在执行器未动作期间 | 静态检测期间，电流值位于0.5A-3A之间 | 40次IGN循环（OFF--ON） | 1、14服务清除 2、DTC自恢复 |  | 允许 | 禁止 | \ | 100% | 100% | \ | \ | \ | \ | \ | 允许 | 声光 | ECU损坏；线束损坏；接插件损坏 | 检查线束及接插件情况、更换ECU | 禁止ready前置条件是EPB不再释放状态
hld_epb_RigActMecHasLarResis | EPB right actuator mechanical resistance is too large | 右执行器机构机械阻力大 | 1140 | 1 | 在执行器驻车动作期间 | 右侧空转电流超过左侧空转电流；并且差值大于5A；同时差值大于左侧空转电流一半； | 在执行器驻车动作期间 | 静态检测期间，电流值位于0.5A-3A之间 | 40次IGN循环（OFF--ON） | 1、14服务清除 2、DTC自恢复 |  | 允许 | 禁止 | \ | 100% | 100% | \ | \ | \ | \ | \ | 允许 | 声光 | 执行机构损坏，制动钳内部液压杂质较多；ECU损坏；右侧执行机构接插件积水短路 | 检查执行机构、线束及接插件情况、更换ECU或执行机构 | 禁止ready前置条件是EPB不再释放状态
hld_epb_LefActMecHasLarMechResis | EPB left actuator mechanical resistance is too large | 左执行器机构机械阻力大 | 1141 | 1 | 在执行器驻车动作期间 | 左侧空转电流超过右侧空转电流；并且差值大于5A；同时差值大于右侧空转电流一半； | 在执行器驻车动作期间 | 静态检测期间，电流值位于0.5A-3A之间 | 40次IGN循环（OFF--ON） | 1、14服务清除 2、DTC自恢复 |  | 允许 | 禁止 | \ | 100% | 100% | \ | \ | \ | \ | \ | 允许 | 声光 | 执行机构损坏，制动钳内部液压杂质较多；ECU损坏；右侧执行机构接插件积水短路 | 检查执行机构、线束及接插件情况、更换ECU或执行机构 | 禁止ready前置条件是EPB不再释放状态
hld_epb_RigActMechDamaged | EPB right actuator damaged, no brake disc. | 右执行器机构损坏，无制动盘 | 1142 | 1 | 在执行器驻车动作期间 | 夹紧过程时间超过25s | 在执行器驻车动作期间 | 下一次动作不出现上述问题 | 40次IGN循环（OFF--ON） | 1、14服务清除 2、DTC自恢复 |  | 允许 | 禁止 | \ | 100% | 100% | \ | \ | \ | \ | \ | 允许 | 声光 | 执行机构无负载；执行机构出现两个连续的断齿；执行机构接插件积水短路（具有一定电阻）ECU故障 | 检查线束、接插件、执行器、制动盘；或者更换ECU | 禁止ready前置条件是EPB不再释放状态
hld_epb_LeftActMechDamaged | EPB left actuator damaged, no brake disc. | 左执行器机构损坏，无制动盘 | 1143 | 1 | 在执行器驻车动作期间 | 夹紧过程时间超过25s | 在执行器驻车动作期间 | 下一次动作不出现上述问题 | 40次IGN循环（OFF--ON） | 1、14服务清除 2、DTC自恢复 |  | 允许 | 禁止 | \ | 100% | 100% | \ | \ | \ | \ | \ | 允许 | 声光 | 执行机构无负载；执行机构出现两个连续的断齿；执行机构接插件积水短路（具有一定电阻）ECU故障 | 检查线束、接插件、执行器、制动盘；或者更换ECU | 禁止ready前置条件是EPB不再释放状态
hld_epb_RigActMechCannotReaTarClamForce | EPB right actuator cannot reach the target clamping force | 右侧执行机构达不到目标夹紧力 | 1144 | 1 | 在执行器驻车动作期间 | 夹紧过程中，右侧执行器电流超过TOUCH（空转电流+0.8A）点后，3s内达不到目标夹紧力 | 在执行器驻车动作期间 | 下一次动作不出现上述问题 | 40次IGN循环（OFF--ON） | 1、14服务清除 2、DTC自恢复 |  | 允许 | 禁止 | \ | 100% | 100% | \ | \ | \ | \ | \ | 允许 | 声光 | 执行机构损坏，制动钳内部液压杂质较多；ECU损坏；右侧执行机构接插件积水短路 | 检查执行机构、线束及接插件情况、更换ECU或执行机构 | 禁止ready前置条件是EPB不再释放状态
hld_epb_LefActuMechaCannoReachTarClamForce | EPB left actuator cannot reach the target clamping force | 左侧执行机构达不到目标夹紧力 | 1145 | 1 | 在执行器驻车动作期间 | 夹紧过程中，左侧执行器电流超过TOUCH（空转电流+0.8A）点后，3s内达不到目标夹紧力 | 在执行器驻车动作期间 | 下一次动作不出现上述问题 | 40次IGN循环（OFF--ON） | 1、14服务清除 2、DTC自恢复 |  | 允许 | 禁止 | \ | 100% | 100% | \ | \ | \ | \ | \ | 允许 | 声光 | 执行机构无负载；执行机构出现两个连续的断齿；执行机构接插件积水短路（具有一定电阻）ECU故障 | 检查线束、接插件、执行器、制动盘；或者更换ECU | 禁止ready前置条件是EPB不再释放状态
hld_epb_RigAndLeftActStaUnconsistent | EPB right and left actuators status are inconsistent | 右左执行器状态不一致 | 1146 | 1 | 自检后 | 右左执行器状态不一致 | 自检后 | 下一次动作不出现上述问题 | 40次IGN循环（OFF--ON） | 1、14服务清除 2、DTC自恢复 |  | 允许 | 禁止 | \ | 100% | 100% | \ | \ | \ | \ | \ | 允许 | 声光 | 一路执行器出现故障无法动作或动作过程中出现一路执行动作被中断 | 此故障一般会伴随其他故障，依据伴随故障解决问题 | 禁止ready前置条件是EPB不再释放状态
hld_epb_MaiAndAuxMCUSPIComChecksumErr | EPB checksum error | 主辅MCU SPI通讯校验和错误 | 1147 | 1 | 主辅未通讯超时 | 主辅CRC校验未通过，持续十次 | 主辅未通讯超时 | CRC校验通过 | 40次IGN循环（OFF--ON） | 1、14服务清除 2、DTC自恢复 |  | 允许 | 禁止 | \ | 100% | 100% | \ | \ | \ | \ | \ | 允许 | 声光 | 控制器硬件损坏 | 更换ECU | 禁止ready前置条件是EPB不再释放状态
hld_epb_MasAndAuxMCUSPIComTmeoutErr | EPB internal communication timeout error | 主辅MCU SPI通讯超时错误 | 1148 | 1 | 连续五个周期未接收完成缓存数据 | 连续五个周期未接收完成缓存数据 | 连续五个周期未接收完成缓存数据 | 正常接收一帧数据 | 40次IGN循环（OFF--ON） | 1、14服务清除 2、DTC自恢复 |  | 允许 | 禁止 | \ | 100% | 100% | \ | \ | \ | \ | \ | 允许 | 声光 | 控制器硬件损坏 | 更换ECU | 禁止ready前置条件是EPB不再释放状态
hld_epb_MasAndAuxMCUSPIComIgnVolCosDetectionErr | EPB communication ignition voltage cross detection error | 主辅MCU SPI通讯点火电压交叉检测错误 | 1149 | 1 | 主辅未通讯超时 | 主辅MCU检测到点火线电压差值超过0.8V，并持续50个周期 | 主辅未通讯超时 | 主辅MCU检测点火电压差值在0.8V以内 | 40次IGN循环（OFF--ON） | 1、14服务清除 2、DTC自恢复 |  | 允许 | 禁止 | \ | 100% | 100% | \ | \ | \ | \ | \ | 允许 | 声光 | 控制器硬件损坏 | 更换ECU | 禁止ready前置条件是EPB不再释放状态
hld_epb_MasAndAuxMCUSPIComEPBSwiStaMisErr | EPB internal switch status does not match the error | 主辅MCU SPI通讯EPB开关状态不匹配错误 | 1150 | 1 | 主辅未通讯超时 | 主辅MCU检测到开关状态时序不一致，并持续10个周期 | 主辅未通讯超时 | 主辅MCU检测到开关状态时序一致 | 40次IGN循环（OFF--ON） | 1、14服务清除 2、DTC自恢复 |  | 允许 | 禁止 | \ | 100% | 100% | \ | \ | \ | \ | \ | 允许 | 声光 | 控制器硬件损坏 | 更换ECU | 禁止ready前置条件是EPB不再释放状态
hld_epb_EPBStateMacInvalid | EPB state invalid | EPB状态机无效 | 1151 | 1 | 自检后 | 检测到EPB状态机状态属于定义以外的状态（静态、动态、跛行、维修模式） | 自检后 | 检测到EPB状态机状态属于定义以内的状态（静态、动态、跛行、维修模式） | 40次IGN循环（OFF--ON） | 1、14服务清除 2、DTC自恢复 |  | 允许 | 禁止 | \ | 100% | 100% | \ | \ | \ | \ | \ | 允许 | 声光 | 控制器硬件损坏 | 更换ECU | 禁止ready前置条件是EPB不再释放状态
hld_epb_EEPROMDataReadFai | EPB EEPROM read failure | EEPROM数据读取故障 | 1152 | 1 | 供电电压大于7V | 数据连续读取三次不成功 | 供电电压大于7V | 完成一次正常数据读取 | 40次IGN循环（OFF--ON） | 1、14服务清除 2、DTC自恢复 |  | 允许 | 禁止 | \ | 100% | 100% | \ | \ | \ | \ | \ | 允许 | 声光 | 控制器硬件损坏 | 更换ECU | 禁止ready前置条件是EPB不再释放状态
hld_epb_EEPROMDataWriFlt | EPB EEPROM write failure | EEPROM数据写入故障 | 1153 | 1 | 供电电压大于7V | 数据连续写入三次不成功 | 供电电压大于7V | 完成一次正常数据写入 | 40次IGN循环（OFF--ON） | 1、14服务清除 2、DTC自恢复 |  | 允许 | 禁止 | \ | 100% | 100% | \ | \ | \ | \ | \ | 允许 | 声光 | 控制器硬件损坏 | 更换ECU | 禁止ready前置条件是EPB不再释放状态
hld_epb_RelayCoilPowSuppSateDetected | EPB relay coil power supply difference fault | 主辅MCU 检测到的继电器线圈供电状态不同 | 1154 | 1 | 主辅未通讯超时 | 主辅MCU检测到继电器线圈供电状态不一致，并持续10个周期 | 主辅未通讯超时 | 主辅MCU检测到继电器线圈供电状态一致 | 40次IGN循环（OFF--ON） | 1、14服务清除 2、DTC自恢复 |  | 允许 | 禁止 | \ | 100% | 100% | \ | \ | \ | \ | \ | 允许 | 声光 | 控制器硬件损坏 | 更换ECU | 禁止ready前置条件是EPB不再释放状态
hld_epb_TiltCalExcLim | EPB inclination calibration exceeded limit | EPB倾角标定超限 | 1155 | 1 | 未出现倾角传感器测试失败故障 | 标定时，数据超过5% | 未出现倾角传感器测试失败故障 | 完成一次正常标定 | 40次IGN循环（OFF--ON） | 1、14服务清除 2、DTC自恢复 |  | 允许 | 禁止 | \ | 100% | 100% | \ | \ | \ | \ | \ | 允许 | 声光 | 控制器安装位置或标定地面位置坡度太大 | 安装位置加垫片或者换场地标定 | 禁止ready前置条件是EPB不再释放状态
hld_epb_TheIgnStateNotMatch | EPB hard wire and the CAN ignition status does not match | 来自硬线点火状态和CAN线点火状态不匹配 | 1156 | 1 | 无BUS OFF故障 IG OFF->ON delay 3000ms | ECU采集到的硬件点火状态和接收到CAN总线发送的点火状态不一致，持续5s | 无BUS OFF故障 IG OFF->ON delay 3000ms | ECU采集到的硬件点火状态和接收到CAN总线发送的点火状态不一致 | 40次IGN循环（OFF--ON） | 1、14服务清除 2、DTC自恢复 |  | 允许 | 禁止 | \ | 100% | 100% | \ | \ | \ | \ | \ | 允许 | 声光 | CAN线信号发送故障；硬件点火信号线发生故障；ECU发生故障；接插件虚接 | 检查线束、对应控制器、ECU或者更换 | 禁止ready前置条件是EPB不再释放状态
hld_epb_MaliOpeFlt | EPB operation too often | 恶意操作故障 | 1157 | 1 | 开关无故障 | 10s内操作30次开关释放 | 开关无故障 | 等待一分钟 | 40次IGN循环（OFF--ON） | 1、14服务清除 2、DTC自恢复 |  | 允许 | 禁止 | \ | 100% | 100% | \ | \ | \ | \ | \ | 允许 | 声光 | 频繁操作执行器开关 | 等待一分钟 | 禁止ready前置条件是EPB不再释放状态
hld_epb_TiltSenTesFail | EPB inclination sensor test failure | 倾角传感器测试失败故障 | 1158 | 1 | 自检后 | 倾角传感器输出值超范围（超出±1024），持续十个周期 | 自检后 | 倾角传感器输出值在规定范围之内 | 40次IGN循环（OFF--ON） | 1、14服务清除 2、DTC自恢复 |  | 允许 | 禁止 | \ | 100% | 100% | \ | \ | \ | \ | \ | 允许 | 声光 | 倾角传感器损坏或ECU控制器损坏 | 更换ECU | 禁止ready前置条件是EPB不再释放状态
hld_epb_VCUNodeLoss | EPB VCU node lost | VCU节点丢失 | 1159 | 1 | 无BUS OFF故障 IG OFF->ON delay 3000ms | 此节点所有报文连续10个报文周期时间未收到信号 | 无BUS OFF故障 IG OFF->ON delay 3000ms | VCU信号接收正常 | 40次IGN循环（OFF--ON） | 1、14服务清除 2、DTC自恢复 |  | 允许 | 禁止 | \ | 100% | 100% | \ | \ | \ | \ | \ | 允许 | 声光 | 相关ECU通讯异常、CAN总线短路或断路、相关ECU休眠但EPB控制器仍在工作、相关ECU总成损坏 | 检查相关ECU通讯CAN总线线束、修理或更换相关ECU | 禁止ready前置条件是EPB不再释放状态
hld_epb_DMCUNodeLoss | EPB DMCU node lost | DMCU节点丢失 | 1160 | 1 | 无BUS OFF故障 IG OFF->ON delay 3000ms | 此节点所有报文连续10个报文周期时间未收到信号 | 无BUS OFF故障 IG OFF->ON delay 3000ms | DMCU信号接收正常 | 40次IGN循环（OFF--ON） | 1、14服务清除 2、DTC自恢复 |  | 允许 | 禁止 | \ | 100% | 100% | \ | \ | \ | \ | \ | 允许 | 声光 | 相关ECU通讯异常、CAN总线短路或断路、相关ECU休眠但EPB控制器仍在工作、相关ECU总成损坏 | 检查线束、检查连接器连接情况，修理或更换相关ECU | 禁止ready前置条件是EPB不再释放状态
hld_LC_Leftturninputsignalerror | %LC Left turn input signal error | 左转向输入信号错误 | 1401 | 0 | 车灯控制器继电器闭合 | [8 empty] | \ | 100% | 100% | \ | \ | \ | \ | \
hld_LC_Rightturninputsignalerror | %LC Right turn input signal error | 右转向输入信号错误 | 1402 | 0 | 车灯控制器继电器闭合 | [8 empty] | \ | 100% | 100% | \ | \ | \ | \ | \
hld_LC_CANmalfunction | LC CAN communication failure | CAN通讯故障 | 1403 | 1 | 车辆处于通电/启动状态 | CAN总线信号丢失、电压超出正常阈值 | 车辆供电系统恢复正常，CAN总线线路无短路/断路 | 供电电压大于9V，CAN总线信号恢复正常传输 | 故障持续时间超过30秒且信号稳定后自动恢复 | 故障排除后，通过诊断仪手动清除或重启车辆自动清除 |  |  |  | \ | 100% | 100% | \ | \ | \ | \ | \ |  | 灯光异常 | 1. CAN线束老化破损导致短路/断路；2. 终端电阻损坏；3. ECU模块故障 | 1. 检查CAN线束，更换破损线束；2. 检测终端电阻，更换损坏的电阻；3. 用诊断仪读取ECU故障码，必要时重刷程序或更换ECU
hld_LC_LINmalfunction | LC Lin communication failure | Lin通讯故障 | 1404 | 1 | 车辆处于通电/启动状态 | Lin总线信号丢失、电压超出正常阈值 | 车辆供电系统恢复正常，Lin总线线路无短路/断路 | 供电电压大于9V，Lin总线信号恢复正常传输 | 故障持续时间超过30秒且信号稳定后自动恢复 | 故障排除后，通过诊断仪手动清除或重启车辆自动清除 |  |  |  | \ | 100% | 100% | \ | \ | \ | \ | \ |  | 灯光异常 | 1. Lin总线线路短路/断路；2. Lin通讯模块硬件损坏；3. 供电电压异常干扰通讯 | 1. 检查Lin总线线路连接情况，排查短路、断路点；2. 检测Lin通讯模块供电电压是否正常；3. 若线路正常，更换通讯模块
hld_LC_Leftfrontlamppowerfailure | LC Left front combination lamp power failure | 左前组合灯电源故障 | 1405 | 1 | 车辆处于通电/启动状态，车灯控制器继电器闭合，LIN通讯总线正常 | 左前组合灯供电电压低于9V或高于16V，超出正常工作范围 | 车辆供电系统恢复正常，左前组合灯供电线路无短路/断路 | 供电电压稳定在9V-16V之间，左前组合灯各灯光功能正常工作 | 故障持续时间超过30秒且电压恢复正常后自动恢复 | 故障排除后，重启车辆或通过诊断仪手动清除 |  |  |  | \ | 100% | 100% | \ | \ | \ | \ | \ |  | 灯光异常 | 1. 供电线路松动、虚接；2. 相关保险丝熔断；3. 电源模块故障 | 1. 检查左前组合灯供电线路连接情况，排查松动、虚接点；2. 检测相关保险丝是否熔断，必要时更换；3. 测试电源模块输出电压，若异常则更换模块
hld_LC_Leftfrontlamphighbeammalfunction | LC Left front combination lamp high beam failure | 左前组合灯远光灯故障 | 1406 | 1 | 左前远光灯处于可控制状态，车灯控制器继电器闭合，LIN通讯总线正常 | 发出开启/关闭指令后，系统检测到远光灯状态与指令不符；或远光灯常亮/常灭且未收到对应指令 | 左前远光灯控制线路正常，无短路/断路，供电电压正常 | 执行控制指令后，远光灯实际状态与指令一致，系统检测信号正常 | 故障持续时间超过2分钟且状态恢复正常后自动恢复 | 故障排除后，通过诊断仪手动清除或重启车辆自动清除 |  |  |  | \ | 100% | 100% | \ | \ | \ | \ | \ |  | 灯光异常 | 1. 远光灯控制线路故障；2. 远光灯开关或控制模块故障 | 1. 检查远光灯控制线路通断情况；2. 测试远光灯开关信号及控制模块功能，必要时更换
hld_LC_Leftfrontlampturnsignalmalfunction | LC Left front combination light turn signal failure | 左前组合灯转向灯故障 | 1407 | 1 | 车辆处于通电状态，转向灯控制模块就绪，LIN通讯总线正常 | 操作左转向灯开关后，系统未检测到转向灯信号；或未操作开关时，系统持续检测到转向灯信号 | 左前转向灯控制线路正常，供电电压正常，转向灯开关功能正常 | 操作转向灯开关后，系统能正常检测到信号，转向灯实际工作状态与指令一致 | 故障持续时间超过30秒且信号恢复正常后自动恢复 | 故障排除后，重启车辆自动清除 |  |  |  | \ | 100% | 100% | \ | \ | \ | \ | \ |  | 灯光异常 | 1. 转向灯线路短路/断路；2. 转向灯开关故障；3. 转向灯控制模块故障 | 1. 检查左前转向灯控制线路连接情况；2. 测试转向灯开关信号是否正常；3. 检测转向灯控制模块功能，必要时更换
hld_LC_Leftfrontlamplowbeamfult | LC Left front combination lamp low beam fault | 左前组合灯近光故障 | 1408 | 1 | 左前近光灯处于可控制状态，车灯控制器继电器闭合，LIN通讯总线正常 | 发出开启/关闭指令后，系统检测到近光灯状态与指令不符；或近光灯常亮/常灭且未收到对应指令 | 左前近光灯控制线路正常，无短路/断路，供电电压正常 | 执行控制指令后，近光灯实际状态与指令一致，系统检测信号正常 | 故障持续时间超过30秒且信号恢复正常后自动恢复 | 故障排除后，重启车辆自动清除 |  |  |  | \ | 100% | 100% | \ | \ | \ | \ | \ |  | 灯光异常 | 1. 近光灯控制线路故障；2. 近光灯开关或控制模块故障 | 1. 检查近光灯控制线路通断情况；2. 测试近光灯开关信号及控制模块功能，必要时更换
hld_LC_Leftfrontlampdaytimelightmalfunction | LC Left front combination lamp daytime running lamp failure | 左前组合灯日行灯故障 | 1409 | 1 | 车辆处于通电状态，日行灯控制模块就绪，LIN通讯总线正常 | 车辆启动后，系统未检测到日行灯点亮信号；或未收到关闭指令时，日行灯持续熄灭 | 左前日行灯控制线路正常，供电电压正常，日行灯控制模块功能正常 | 车辆启动后，日行灯正常点亮，系统检测信号正常 | 故障持续时间超过30秒且信号恢复正常后自动恢复 | 故障排除后，重启车辆自动清除 |  |  |  | \ | 100% | 100% | \ | \ | \ | \ | \ |  | 灯光异常 | 1. 日行灯线路短路/断路；2. 日行灯控制模块故障 | 1. 检查左前日行灯控制线路连接情况；2. 测试日行灯控制模块功能，必要时更换
hld_LC_Rightfrontlamphighbeammalfunction | LC Right front combination lamp high beam failure | 右前组合灯远光故障 | 1410 | 1 | 右前远光灯处于可控制状态，车灯控制器继电器闭合，LIN通讯总线正常 | 发出开启/关闭指令后，系统检测到远光灯状态与指令不符；或远光灯常亮/常灭且未收到对应指令 | 右前远光灯控制线路正常，无短路/断路，供电电压正常 | 执行控制指令后，远光灯实际状态与指令一致，系统检测信号正常 | 故障持续时间超过2分钟且状态恢复正常后自动恢复 | 故障排除后，通过诊断仪手动清除或重启车辆自动清除 |  |  |  | \ | 100% | 100% | \ | \ | \ | \ | \ |  | 灯光异常 | 1. 远光灯控制线路故障；2. 远光灯开关或控制模块故障 | 1. 检查远光灯控制线路通断情况；2. 测试远光灯开关信号及控制模块功能，必要时更换
hld_LC_Rightfrontlamppowerfailure | LC Right front combination lamp power failure | 右前组合灯电源故障 | 1411 | 1 | 车辆处于通电/启动状态，车灯控制器继电器闭合，LIN通讯总线正常 | 右前组合灯供电电压低于9V或高于16V，超出正常工作范围 | 车辆供电系统恢复正常，右前组合灯供电线路无短路/断路 | 供电电压稳定在9V-16V之间，右前组合灯各灯光功能正常工作 | 故障持续时间超过30秒且电压恢复正常后自动恢复 | 故障排除后，重启车辆或通过诊断仪手动清除 |  |  |  | \ | 100% | 100% | \ | \ | \ | \ | \ |  | 灯光异常 | 1. 供电线路松动、虚接；2. 相关保险丝熔断；3. 电源模块故障 | 1. 检查右前组合灯供电线路连接情况，排查松动、虚接点；2. 检测相关保险丝是否熔断，必要时更换；3. 测试电源模块输出电压，若异常则更换模块
hld_LC_Rightfrontlampturnsignalmalfunction | LC Right front combination light turn signal failure | 右前组合灯转向灯故障 | 1412 | 1 | 车辆处于通电状态，转向灯控制模块就绪，LIN通讯总线正常 | 操作右转向灯开关后，系统未检测到转向灯信号；或未操作开关时，系统持续检测到转向灯信号 | 右前转向灯控制线路正常，供电电压正常，转向灯开关功能正常 | 操作转向灯开关后，系统能正常检测到信号，转向灯实际工作状态与指令一致 | 故障持续时间超过30秒且信号恢复正常后自动恢复 | 故障排除后，重启车辆自动清除 |  |  |  | \ | 100% | 100% | \ | \ | \ | \ | \ |  | 灯光异常 | 1. 转向灯线路短路/断路；2. 转向灯开关故障；3. 转向灯控制模块故障 | 1. 检查右前转向灯控制线路连接情况；2. 测试转向灯开关信号是否正常；3. 检测转向灯控制模块功能，必要时更换
hld_LC_Rightfrontlamplowbeamfult | LC Right front combination lamp low beam failure | 右前组合灯近光故障 | 1413 | 1 | 右前近光灯处于可控制状态，车灯控制器继电器闭合，LIN通讯总线正常 | 发出开启/关闭指令后，系统检测到近光灯状态与指令不符；或近光灯常亮/常灭且未收到对应指令 | 右前近光灯控制线路正常，无短路/断路，供电电压正常 | 执行控制指令后，近光灯实际状态与指令一致，系统检测信号正常 | 故障持续时间超过30秒且信号恢复正常后自动恢复 | 故障排除后，重启车辆自动清除 |  |  |  | \ | 100% | 100% | \ | \ | \ | \ | \ |  | 灯光异常 | 1. 近光灯控制线路故障；2. 近光灯开关或控制模块故障 | 1. 检查近光灯控制线路通断情况；2. 测试近光灯开关信号及控制模块功能，必要时更换
hld_LC_Rightfrontlampdaytimelightmalfunction | LC Right front combination lamp daytime running lamp failure | 右前组合灯日行灯故障 | 1414 | 1 | 车辆处于通电状态，日行灯控制模块就绪，LIN通讯总线正常 | 车辆启动后，系统未检测到日行灯点亮信号；或未收到关闭指令时，日行灯持续熄灭 | 右前日行灯控制线路正常，供电电压正常，日行灯控制模块功能正常 | 车辆启动后，日行灯正常点亮，系统检测信号正常 | 故障持续时间超过30秒且信号恢复正常后自动恢复 | 故障排除后，重启车辆自动清除 |  |  |  | \ | 100% | 100% | \ | \ | \ | \ | \ |  | 灯光异常 | 1. 日行灯线路短路/断路；2. 日行灯控制模块故障 | 1. 检查右前日行灯控制线路连接情况；2. 测试日行灯控制模块功能，必要时更换
hld_LC_Frontthroughlightpowerfult | LC Front through-light power failure | 车前贯穿灯电源故障 | 1415 | 1 | 车辆处于通电/启动状态，车灯控制器继电器闭合，LIN通讯总线正常 | 车前贯穿灯供电电压低于9V或高于16V，超出正常工作范围 | 车辆供电系统恢复正常，车前贯穿灯供电线路无短路/断路，LIN通讯信号正常 | 供电电压稳定在9V-16V之间，车前贯穿灯各灯光功能正常工作，LIN总线无异常报文 | 故障持续时间超过30秒且电压恢复正常、LIN通讯无异常后自动恢复 | 故障排除后，重启车辆或通过诊断仪手动清除 |  |  |  | \ | 100% | 100% | \ | \ | \ | \ | \ |  | 灯光异常 | 1. 供电线路松动、虚接；2. 相关保险丝熔断；3. 电源模块故障； | 1. 检查车前贯穿灯供电线路连接情况，排查松动、虚接点；2. 检测相关保险丝是否熔断，必要时更换；3. 测试电源模块输出电压，若异常则更换模块；
hld_LC_Frontthroughlightfult | LC Front through-light failure | 车前贯穿灯故障 | 1416 | 1 | 车前贯穿灯处于可控制状态，车灯控制器继电器闭合，LIN通讯总线正常 | 发出开启/关闭指令后，系统检测到贯穿灯状态与指令不符；或贯穿灯常亮/常灭且未收到对应指令；或LIN总线检测到灯组控制模块异常报文 | 车前贯穿灯控制线路正常，无短路/断路，供电电压正常，LIN通讯信号正常 | 执行控制指令后，贯穿灯实际状态与指令一致，系统检测信号正常，LIN总线无异常报文 | 故障持续时间超过2分钟且状态恢复正常、LIN通讯无异常后自动恢复 | 故障排除后，重启车辆或通过诊断仪手动清除 |  |  |  | \ | 100% | 100% | \ | \ | \ | \ | \ |  | 灯光异常 | 1. 贯穿灯控制线路故障；2. 贯穿灯控制模块故障；3. LIN通讯线路断路/短路 | 1. 检查贯穿灯控制线路通断情况；2. 测试贯穿灯控制模块功能，必要时更换；3. 检测LIN通讯线路，修复断路/短路点
hld_LC_Logolightpowerfult | LC Logo light power failure | Logo灯电源故障 | 1417 | 1 | 车辆处于通电状态，Logo灯控制器就绪，LIN通讯总线正常 | Logo灯控制器就绪，LIN通讯总线正常 Logo灯供电电压低于9V或高于16V，超出正常工作范围； | 车辆供电系统恢复正常，Logo灯供电线路无短路/断路 | 供电电压稳定在9V-16V之间，Logo灯正常点亮 | 故障持续时间超过30秒且电压恢复正常、LIN通讯无异常后自动恢复 | 故障排除后，重启车辆或通过诊断仪手动清除 |  |  |  | \ | 100% | 100% | \ | \ | \ | \ | \ |  | 灯光异常 | 1. 供电线路松动、虚接；2. 相关保险丝熔断；3. 电源模块故障； | 1. 检查Logo灯供电线路连接情况，排查松动、虚接点；2. 检测相关保险丝是否熔断，必要时更换；3. 测试电源模块输出电压，若异常则更换模块；
hld_LC_Logolightfult | LC Logo light failure | Logo灯故障 | 1418 | 1 | Logo灯处于可控制状态，车灯控制器继电器闭合，LIN通讯总线正常 | 发出开启/关闭指令后，系统检测到Logo灯状态与指令不符；或Logo灯常亮/常灭且未收到对应指令；或LIN总线检测到灯组控制模块异常报文 | Logo灯控制线路正常，无短路/断路，供电电压正常，LIN通讯信号正常 | 执行控制指令后，Logo灯实际状态与指令一致，系统检测信号正常，LIN总线无异常报文 | 故障持续时间超过2分钟且状态恢复正常、LIN通讯无异常后自动恢复 | 故障排除后，重启车辆或通过诊断仪手动清除 |  |  |  | \ | 100% | 100% | \ | \ | \ | \ | \ |  | 灯光异常 | 1. Logo灯控制线路故障；2. Logo灯控制模块故障；3. LIN通讯线路断路/短路 | 1. 检查Logo灯控制线路通断情况；2. 测试Logo灯控制模块功能，必要时更换；3. 检测LIN通讯线路，修复断路/短路点
hld_LC_Rearthroughlightpowerfult | LC Rear penetration lamp power failure | 车后贯穿灯电源故障 | 1419 | 1 | 车辆处于通电/启动状态，车灯控制器继电器闭合，LIN通讯总线正常 | 车后贯穿灯供电电压低于9V或高于16V，超出正常工作范围； | 车辆供电系统恢复正常，车后贯穿灯供电线路无短路/断路，LIN通讯信号正常； | 供电电压稳定在9V-16V之间，车后贯穿灯各灯光功能正常工作，LIN总线无异常报文 | 故障持续时间超过30秒且电压恢复正常、LIN通讯无异常后自动恢复 | 故障排除后，重启车辆或通过诊断仪手动清除 |  |  |  | \ | 100% | 100% | \ | \ | \ | \ | \ |  | 灯光异常 | 1. 供电线路松动、虚接；2. 相关保险丝熔断；3. 电源模块故障； | 1. 检查车后贯穿灯供电线路连接情况，排查松动、虚接点；2. 检测相关保险丝是否熔断，必要时更换；3. 测试电源模块输出电压，若异常则更换模块；
hld_LC_Rearthroughlightfult | LC Rear through-light failure | 车后贯穿灯故障 | 1420 | 1 | 车后贯穿灯处于可控制状态，车灯控制器继电器闭合，LIN通讯总线正常 | 发出开启/关闭指令后，系统检测到贯穿灯状态与指令不符；或贯穿灯常亮/常灭且未收到对应指令；或LIN总线检测到灯组控制模块异常报文 | 车后贯穿灯控制线路正常，无短路/断路，供电电压正常，LIN通讯信号正常 | 执行控制指令后，贯穿灯实际状态与指令一致，系统检测信号正常，LIN总线无异常报文 | 故障持续时间超过2分钟且状态恢复正常、LIN通讯无异常后自动恢复 | 故障排除后，重启车辆或通过诊断仪手动清除 |  |  |  | \ | 100% | 100% | \ | \ | \ | \ | \ |  | 灯光异常 | 1 贯穿灯控制线路故障；2. 贯穿灯控制模块故障；3. LIN通讯线路断路/短路 | 1 检查贯穿灯控制线路通断情况；2. 测试贯穿灯控制模块功能，必要时更换；3. 检测LIN通讯线路，修复断路/短路点
hld_LC_Leftrearlampturnsignalfult | LC Left rear combination light turn signal failure | 左后组合灯转向灯故障 | 1421 | 1 | 车辆处于通电状态，转向灯控制模块就绪，LIN通讯总线正常 | 操作左转向灯开关后，系统未检测到转向灯信号；或未操作开关时，系统持续检测到转向灯信号；或LIN总线检测到转向灯控制模块异常报文 | 左后组合灯转向灯控制线路正常，供电电压正常，转向灯开关功能正常，LIN通讯信号正常 | 操作转向灯开关后，系统能正常检测到信号，转向灯实际工作状态与指令一致，LIN总线无异常报文 | 故障持续时间超过30秒且信号恢复正常、LIN通讯无异常后自动恢复 | 故障排除后，重启车辆或通过诊断仪手动清除 |  |  |  | \ | 100% | 100% | \ | \ | \ | \ | \ |  | 灯光异常 | 1. 转向灯开关故障；2. 转向灯控制模块故障；3. LIN通讯线路断路/短路 | 1. 测试转向灯开关信号是否正常；2 检测转向灯控制模块功能，必要时更换；3. 检测LIN通讯线路，修复断路/短路点
hld_LC_Leftrearlightbrakelightfult | LC Left rear combination light brake light failure | 左后组合灯刹车灯故障 | 1422 | 1 | 车辆处于通电状态，刹车灯控制模块就绪，LIN通讯总线正常 | 踩下刹车后，系统未检测到刹车灯点亮信号；或未踩刹车时，系统持续检测到刹车灯点亮信号；或LIN总线检测到刹车灯控制模块异常报文 | 左后组合灯刹车灯控制线路正常，供电电压正常，刹车灯开关功能正常，LIN通讯信号正常 | 踩下刹车后，刹车灯正常点亮，系统检测信号正常，LIN总线无异常报文 | 故障持续时间超过30秒且信号恢复正常、LIN通讯无异常后自动恢复 | 故障排除后，重启车辆或通过诊断仪手动清除 |  |  |  | \ | 100% | 100% | \ | \ | \ | \ | \ |  | 灯光异常 | 1. 刹车灯控制模块故障；2. LIN通讯线路断路/短路 | 1 检测刹灯控制模块功能，必要时更换；2. 检测LIN通讯线路，修复断路/短路点
hld_LC_LeftrearlightReverselightfult | LC Left rear combination lamp reversing lamp failure | 左后组合灯倒车灯故障 | 1423 | 1 | 车辆处于通电状态，倒车灯控制模块就绪，LIN通讯总线正常 | 挂入倒车挡后，系统未检测到倒车灯点亮信号；或未挂入倒车挡时，系统持续检测到倒车灯点亮信号；或LIN总线检测到倒车灯控制模块异常报文 | 左后组合灯倒车灯控制线路正常，供电电压正常，倒车挡信号正常，LIN通讯信号正常 | 挂入倒车挡后，倒车灯正常点亮，系统检测信号正常，LIN总线无异常报文 | 故障持续时间超过30秒且信号恢复正常、LIN通讯无异常后自动恢复 | 故障排除后，重启车辆自动清除 |  |  |  | \ | 100% | 100% | \ | \ | \ | \ | \ |  | 灯光异常 | 1. 倒车灯控制模块故障；2. LIN通讯线路断路/短路 | 1. 测试倒车灯控制模块功能，必要时更换；2. 检测LIN通讯线路，修复断路/短路点
hld_LC_Leftrearlightpositionlightfult | LC Left rear combination lamp position lamp failure | 左后组合灯位置灯故障 | 1424 | 1 | 车辆处于通电状态，位置灯控制模块就绪，LIN通讯总线正常 | 开启位置灯后，系统未检测到位置灯点亮信号；或未开启位置灯时，系统持续检测到位置灯点亮信号；或LIN总线检测到位置灯控制模块异常报文 | 左后组合灯位置灯控制线路正常，供电电压正常，位置灯开关功能正常，LIN通讯信号正常 | 开启位置灯后，位置灯正常点亮，系统检测信号正常，LIN总线无异常报文 | 故障持续时间超过30秒且信号恢复正常、LIN通讯无异常后自动恢复 | 故障排除后，重启车辆自动清除 |  |  |  | \ | 100% | 100% | \ | \ | \ | \ | \ |  | 灯光异常 | 1. 位置灯控制模块故障；2. LIN通讯线路断路/短路 | 1. 测试位置灯控制模块功能，必要时更换；2. 检测LIN通讯线路，修复断路/短路点
hld_LC_Rightrearlampturnsignalfult | LC Right rear combination light turn signal failure | 右后组合灯转向灯故障 | 1425 | 1 | 车辆处于通电状态，转向灯控制模块就绪，LIN通讯总线正常 | 操作右转向灯开关后，系统未检测到转向灯信号；或未操作开关时，系统持续检测到转向灯信号；或LIN总线检测到转向灯控制模块异常报文 | 右后组合灯转向灯控制线路正常，供电电压正常，转向灯开关功能正常，LIN通讯信号正常 | 操作转向灯开关后，系统能正常检测到信号，转向灯实际工作状态与指令一致，LIN总线无异常报文 | 故障持续时间超过30秒且信号恢复正常、LIN通讯无异常后自动恢复 | 故障排除后，重启车辆或通过诊断仪手动清除 |  |  |  | \ | 100% | 100% | \ | \ | \ | \ | \ |  | 灯光异常 | 1. 转向灯开关故障；2. 转向灯控制模块故障；3. LIN通讯线路断路/短路 | 1. 测试转向灯开关信号是否正常；2 检测转向灯控制模块功能，必要时更换；3. 检测LIN通讯线路，修复断路/短路点
hld_LC_Rightrearlightbrakelightfult | LC Right rear combination light brake light failure | 右后组合灯刹车灯故障 | 1426 | 1 | 车辆处于通电状态，刹车灯控制模块就绪，LIN通讯总线正常 | 踩下刹车后，系统未检测到刹车灯点亮信号；或未踩刹车时，系统持续检测到刹车灯点亮信号；或LIN总线检测到刹车灯控制模块异常报文 | 右后组合灯刹车灯控制线路正常，供电电压正常，刹车灯开关功能正常，LIN通讯信号正常 | 踩下刹车后，刹车灯正常点亮，系统检测信号正常，LIN总线无异常报文 | 故障持续时间超过30秒且信号恢复正常、LIN通讯无异常后自动恢复 | 故障排除后，重启车辆或通过诊断仪手动清除 |  |  |  | \ | 100% | 100% | \ | \ | \ | \ | \ |  | 灯光异常 | 1. 刹车灯控制模块故障；2. LIN通讯线路断路/短路 | 1 检测刹灯控制模块功能，必要时更换；2. 检测LIN通讯线路，修复断路/短路点
hld_LC_RightrearlightReverselightfult | LC Right rear combination lamp reversing lamp failure | 右后组合灯倒车灯故障 | 1427 | 1 | 车辆处于通电状态，倒车灯控制模块就绪，LIN通讯总线正常 | 挂入倒车挡后，系统未检测到倒车灯点亮信号；或未挂入倒车挡时，系统持续检测到倒车灯点亮信号；或LIN总线检测到倒车灯控制模块异常报文 | 右后组合灯倒车灯控制线路正常，供电电压正常，倒车挡信号正常，LIN通讯信号正常 | 挂入倒车挡后，倒车灯正常点亮，系统检测信号正常，LIN总线无异常报文 | 故障持续时间超过30秒且信号恢复正常、LIN通讯无异常后自动恢复 | 故障排除后，重启车辆自动清除 |  |  |  | \ | 100% | 100% | \ | \ | \ | \ | \ |  | 灯光异常 | 1. 倒车灯控制模块故障；2. LIN通讯线路断路/短路 | 1. 测试倒车灯控制模块功能，必要时更换；2. 检测LIN通讯线路，修复断路/短路点
hld_LC_Rightrearlightpositionlightfult | LC Right rear combination lamp position lamp failure | 右后组合灯位置灯故障 | 1428 | 1 | 车辆处于通电状态，位置灯控制模块就绪，LIN通讯总线正常 | 开启位置灯后，系统未检测到位置灯点亮信号；或未开启位置灯时，系统持续检测到位置灯点亮信号；或LIN总线检测到位置灯控制模块异常报文 | 右后组合灯位置灯控制线路正常，供电电压正常，位置灯开关功能正常，LIN通讯信号正常 | 开启位置灯后，位置灯正常点亮，系统检测信号正常，LIN总线无异常报文 | 故障持续时间超过30秒且信号恢复正常、LIN通讯无异常后自动恢复 | 故障排除后，重启车辆自动清除 |  |  |  | \ | 100% | 100% | \ | \ | \ | \ | \ |  | 灯光异常 | 1. 位置灯控制模块故障；2. LIN通讯线路断路/短路 | 1. 测试位置灯控制模块功能，必要时更换；2. 检测LIN通讯线路，修复断路/短路点
hld_LC_Leftspotlightfult | LC Left spotlight failure | 左射灯故障 | 1429 | 1 | 车辆处于通电状态，射灯控制模块就绪，LIN通讯总线正常 | 发出开启/关闭指令后，系统检测到射灯状态与指令不符；或射灯常亮/常灭且未收到对应指令；或LIN总线检测到射灯控制模块异常报文 | 左射灯控制线路正常，无短路/断路，供电电压正常，LIN通讯信号正常 | 执行控制指令后，射灯实际状态与指令一致，系统检测信号正常，LIN总线无异常报文 | 故障持续时间超过2分钟且状态恢复正常、LIN通讯无异常后自动恢复 | 故障排除后，重启车辆自动清除 |  |  |  | \ | 100% | 100% | \ | \ | \ | \ | \ |  | 灯光异常 | 1. 射灯控制模块故障；2. LIN通讯线路断路/短路 | 1. 测试射灯控制模块功能，必要时更换；2. 检测LIN通讯线路，修复断路/短路点
hld_LC_Rightspotlightfult | LC Right spotlight failure | 右射灯故障 | 1430 | 1 | 车辆处于通电状态，射灯控制模块就绪，LIN通讯总线正常 | 发出开启/关闭指令后，系统检测到射灯状态与指令不符；或射灯常亮/常灭且未收到对应指令；或LIN总线检测到射灯控制模块异常报文 | 右射灯控制线路正常，无短路/断路，供电电压正常，LIN通讯信号正常 | 执行控制指令后，射灯实际状态与指令一致，系统检测信号正常，LIN总线无异常报文 | 故障持续时间超过2分钟且状态恢复正常、LIN通讯无异常后自动恢复 | 故障排除后，重启车辆自动清除 |  |  |  | \ | 100% | 100% | \ | \ | \ | \ | \ |  | 灯光异常 | 1. 射灯控制模块故障；2. LIN通讯线路断路/短路 | 1. 测试射灯控制模块功能，必要时更换；2. 检测LIN通讯线路，修复断路/短路点
hld_LC_Trailerinterfaceshortcircuitfault | LC Trailer interface short circuit fault | 拖车接口短路故障 | 1431 | 1 | 车辆处于通电状态，拖车接口控制模块就绪，LIN通讯总线正常 | 检测到拖车接口供电线路电压异常波动，超出9V-16V正常工作范围； | 拖车接口供电线路无短路/断路，供电电压正常，LIN通讯信号正常 | 供电电压稳定在9V-16V之间，拖车接口各功能信号传输正常，LIN总线无异常报文 | 故障持续时间超过30秒且电压恢复正常、LIN通讯无异常后自动恢复 | 故障排除后，重启车辆或通过诊断仪手动清除 |  |  |  | \ | 100% | 100% | \ | \ | \ | \ | \ |  | 灯光异常 | 1. 拖车接口线路短路；2. 拖车接口端子氧化、虚接；3. 拖车接口控制模块故障； | 1. 检查拖车接口线路连接情况，排查短路点并修复；2. 清洁拖车接口端子，必要时更换；3. 测试拖车接口控制模块功能，异常则更换；
hld_LBMS_PackTDLevel2 | LBMS Pack Temperature Differencee Level2 | Pack Temperature Differencee Level2 温差过大2级 | 1501 | [10 empty] | \ | 100% | 100% | \ | \ | \ | \ | \
hld_LBMS_PackTDLevel1 | LBMS Pack Temperature Differencee Level1 | Pack Temperature Differencee Level1 温差过大1级 | 1502 | [10 empty] | \ | 100% | 100% | \ | \ | \ | \ | \
hld_LBMS_LargeSPDifference | LBMS Large static pressure difference | Large static pressure difference 静态压差大 | 1503 | [10 empty] | \ | 100% | 100% | \ | \ | \ | \ | \
hld_LBMS_PackISTCircuit | LBMS Pack Internal Short Circuit | Pack Internal Short Circuit 蓄电池内部短路 | 1504 | [10 empty] | \ | 100% | 100% | \ | \ | \ | \ | \
hld_LBMS_SOHTLow | LBMS Battery SOH Too Low | Battery SOH Too Low 蓄电池SOH过低 | 1505 | [10 empty] | \ | 100% | 100% | \ | \ | \ | \ | \
hld_LBMS_PackOTLevel2 | LBMS Pack over Temperature Level3 | Pack over Temperature Level3 蓄电池过温二级故障 | 1506 | [10 empty] | \ | 100% | 100% | \ | \ | \ | \ | \
hld_LBMS_PackOTLevel3 | LBMS Pack Over Temperature Level3 | Pack Over Temperature Level3 蓄电池过温三级故障 | 1507 | [10 empty] | \ | 100% | 100% | \ | \ | \ | \ | \
hld_LBMS_PackTRTFast | LBMS Pack Temperature Rise too Fast | Pack Temperature Rise too Fast 温升速率过快 | 1508 | [10 empty] | \ | 100% | 100% | \ | \ | \ | \ | \
hld_LBMS_TRunaway | LBMS Pack Thermal runaway | Pack Thermal runaway 蓄电池热失控 | 1509 | [10 empty] | \ | 100% | 100% | \ | \ | \ | \ | \
hld_LBMS_DischrgSCLevel3 | LBMS Discharge short circuit level 3 | Discharge short circuit level 3 放电短路3级 | 1510 | [10 empty] | \ | 100% | 100% | \ | \ | \ | \ | \
hld_LBMS_DischrgSCLevel2 | LBMS Discharge short circuit level 2 | Discharge short circuit level 2 放电短路2级 | 1511 | [10 empty] | \ | 100% | 100% | \ | \ | \ | \ | \
hld_LBMS_CellOVLevel1 | LBMS Cell Over Level1 | Cell Over Level1 电芯过压一级故障 | 1512 | [10 empty] | \ | 100% | 100% | \ | \ | \ | \ | \
hld_LBMS_CellOVLevel2 | LBMS Cell Over Level2 | Cell Over Level2 电芯过压二级故障 | 1513 | [10 empty] | \ | 100% | 100% | \ | \ | \ | \ | \
hld_LBMS_CellUVLevel1 | LBMS Cell undervoltage Level1 | Cell undervoltage Level1 电芯欠压一级故障 | 1514 | [10 empty] | \ | 100% | 100% | \ | \ | \ | \ | \
hld_LBMS_CellUVLevel2 | LBMS Cell undervoltage Level2 | Cell undervoltage Level2 电芯欠压二级故障 | 1515 | [10 empty] | \ | 100% | 100% | \ | \ | \ | \ | \
hld_LBMS_ChrgOCLevel1 | LBMS Charge Over Level1 | Charge Over Level1 充电过流一级故障 | 1516 | [10 empty] | \ | 100% | 100% | \ | \ | \ | \ | \
hld_LBMS_ChrgOCLevel2 | LBMS Charge Over Level2 | Charge Over Level2 充电过流二级故障 | 1517 | [10 empty] | \ | 100% | 100% | \ | \ | \ | \ | \
hld_LBMS_DischrgOCLevel1 | LBMS Discharge Over Level1 | Discharge Over Level1 放电过流一级故障 | 1518 | [10 empty] | \ | 100% | 100% | \ | \ | \ | \ | \
hld_LBMS_DischrgOCLevel2 | LBMS Discharge Over Level2 | Discharge Over Level2 放电过流二级故障 | 1519 | [10 empty] | \ | 100% | 100% | \ | \ | \ | \ | \
hld_LBMS_PackOVLevel1 | LBMS Pack Over Level1 | Pack Over Level1 蓄电池过压一级故障 | 1520 | [10 empty] | \ | 100% | 100% | \ | \ | \ | \ | \
hld_LBMS_PackOVLevel2 | LBMS Pack Over Level2 | Pack Over Level2 蓄电池过压二级故障 | 1521 | [10 empty] | \ | 100% | 100% | \ | \ | \ | \ | \
hld_LBMS_ModuleOTLevel1 | LBMS Cell over temperature Level1 | Cell over temperature Level1 电芯过温故障 | 1522 | [10 empty] | \ | 100% | 100% | \ | \ | \ | \ | \
hld_LBMS_MOSFETOTLevel1 | LBMS MOSFET over Temperature Level1 | MOSFET over Temperature Level1 MOS过温故障 | 1523 | [10 empty] | \ | 100% | 100% | \ | \ | \ | \ | \
hld_LBMS_PackUVLevel3 | LBMS Cell undervoltage Level3 | Cell undervoltage Level3 蓄电池欠压三级故障 | 1524 | [10 empty] | \ | 100% | 100% | \ | \ | \ | \ | \
hld_LBMS_PackOVLevel3 | LBMS Pack Over Level3 | Pack Over Level3 蓄电池过压三级故障 | 1525 | [10 empty] | \ | 100% | 100% | \ | \ | \ | \ | \
hld_LBMS_CellUVLevel3 | LBMS Cell undervoltage Level3 | Cell undervoltage Level3 电芯欠压三级故障 | 1526 | [10 empty] | \ | 100% | 100% | \ | \ | \ | \ | \
hld_LBMS_CellOVLevel3 | LBMS Cell Over Level3 | Cell Over Level3 电芯过压三级故障 | 1527 | [10 empty] | \ | 100% | 100% | \ | \ | \ | \ | \
Winch Motor Stall Fault | Winch motor stall failure | 绞盘电机堵转故障 | 1601 | 0 | 绞盘继电器闭合后2s | 负载过大或电机缺相造成电机堵转 | 绞盘继电器闭合后 | 发送停机指令，清除 | \ | DTC自恢复 |  | 允许 | 允许 | \ | 100% | 100% | \ | \ | \ | \ | \ | 禁止 | 显示 | 负载过大或电机缺相造成电机堵转 | 更换绞盘电机 | 显示一个绞盘系统故障
Winch Over Voltage Fault | Winch overpressure fault | 绞盘过压故障 | 1602 | 1 | 绞盘继电器闭合后,并且电池电压小于380V | 母线电压＞DC450V，启动电机时报此故障，停机状态下不报故障 | 绞盘继电器闭合后,并且电池电压小于380V | 电压＜400V,自动清除/发送停机指令，清除 | \ | DTC自恢复 |  | 允许 | 允许 | \ | 100% | 100% | \ | \ | \ | \ | \ | 允许 | 显示 | 电压传感器故障 | 更换绞盘控制器
Winch Under Voltage Fault | Winch undervoltage fault | 绞盘欠压故障 | 1603 | 0 | 绞盘继电器闭合后并且电池电压大于250V | 母线电压＜DC200V，启动电机时报此故障，停机状态下不报故障 | 绞盘继电器闭合后 | 电压＞230V,自动清除/发送停机指令，清除 | \ | DTC自恢复 |  | 允许 | 允许 | \ | 100% | 100% | \ | \ | \ | \ | \ | 允许 | 显示 | 绞盘继电器未响应，或电压传感器故障 | 检查PDU内继电器执行情况或更换绞盘控制器
Winch Over Current Fault | Winch overcurrent fault | 绞盘过流故障 | 1604 | 0 | 绞盘继电器闭合后 | 电机运行时突然被卡死/IGBT损坏/电机未停稳就再次启动/电机故障 | 绞盘继电器闭合后 | 发送停机指令，清除 | \ | DTC自恢复 |  | 允许 | 允许 | \ | 100% | 100% | \ | \ | \ | \ | \ | 允许 | 显示 | 电机运行时突然被卡死/IGBT损坏/电机故障 | 更换绞盘电机
Winch Motor Temperature High Fault | Winch motor over temperature fault | 绞盘电机过温故障 | 1605 | 0 | 绞盘继电器闭合后 | 电机线圈温度＞130℃ | 绞盘继电器闭合后 | 电机温度＜100℃，自动清除，发送停机指令无法清除此故障标志位 | \ | DTC自恢复 |  | 允许 | 允许 | \ | 100% | 100% | \ | \ | \ | \ | \ | 允许 | 显示 | 长时间运转绞盘电机过问或温度传感器故障 | 让绞盘休息冷却或更换温度传感器
Winch Controller Temperature High Fault | Winch controller IGBT over-temperature fault | 绞盘 控制器IGBT过温故障 | 1606 | 1 | 绞盘继电器闭合后 | IGBT温度＞115℃ | 绞盘继电器闭合后 | IGBT温度＜85℃，自动清除，发送停机指令无法清除此故障标志位 | \ | DTC自恢复 |  | 允许 | 允许 | \ | 100% | 100% | \ | \ | \ | \ | \ | 允许 | 显示 | 长时间运转绞盘电机过问或温度传感器故障 | 让绞盘休息冷却或更换温度传感器
CAN Communication Timeout Fault | WinchCAN communication timeout fault | CAN 通讯超时故障 | 1607 | 0 | VCU 77号脚输出12V+后 | 连续5S内未收到CAN通讯 | VCU 77号脚输出12V+后 | 发送停机指令，清除 | \ | DTC自恢复 |  | 允许 | 允许 | \ | 100% | 100% | \ | \ | \ | \ | \ | 允许 | 显示 | CAN线断线或短路或控制器损坏 | 检查CAN线，若CAN线没问题则检查控制器
CAN Communication Fault | Winch12V power supply failure | 12V供电故障 | 1608 | 0 | VCU 77号脚输出12V+后，并且DC电压<16V | DC12V输入，DC15V输出，隔离DCDC输出异常 | VCU 77号脚输出12V+后，并且DC电压<16V | 发送停机指令，清除 | \ | DTC自恢复 |  | 允许 | 允许 | \ | 100% | 100% | \ | \ | \ | \ | \ | 允许 | 显示 | 电压传感器故障 | 更换控制器
hld_aps_bOvCurFlt | Compressor Over current | 压缩机过流 | 1901 | 1 | 上高压后 | 相电流峰值大于12A | 停机时间超过15S | [6 empty] | \ | 100% | 100% | \ | \ | \ | \ | \ |  |  | 压缩机故障 | 更换压缩机
hld_aps_bOvVolFlt | Compressor Over Voltage | 压缩机运行过压 | 1902 | 1 | 上高压后 | 母线电压大于410V持续1S | 母线电压低于过压保护值5V停机时间超过15S | [6 empty] | \ | 100% | 100% | \ | \ | \ | \ | \ |  |  | 压缩机故障 | 更换压缩机
hld_aps_bUndVolFlt | Compressor Under Voltage | 压缩机运行欠压 | 1903 | 1 | 上高压后 | 母线电压大于200V持续2S | 母线电压高于过压保护值5V停机时间超过15S | [6 empty] | \ | 100% | 100% | \ | \ | \ | \ | \ |  |  | 外部350V欠压或压缩机故障 | 更换压缩机
hld_aps_bStdbyOvVolFlt | Ecomp_SleepCause_CSE | 电流传感器计算错误 | 1904 | 1 | 上高压后 | [8 empty] | \ | 100% | 100% | \ | \ | \ | \ | \ |  |  | 压缩机故障 | 更换压缩机
hld_aps_bStdbyUndVolFlt | Ecomp_SleepCause_FS | 激活失败 | 1905 | 1 | 上高压后 | [8 empty] | \ | 100% | 100% | \ | \ | \ | \ | \ |  |  | 外部350V欠压或压缩机故障 | 更换压缩机
hld_aps_bCanFlt | Compressor Communication Error | 压缩机通讯故障 | 1906 | 1 | 上高压后 | 超过5S未收到控制命令 | 接收到通讯且停机时间超过15S | [6 empty] | \ | 100% | 100% | \ | \ | \ | \ | \
hld_aps_bOvCurDropFrqFlt | Over Peak Current | 峰值电流保护 | 1907 | 1 | 上高压后 | [8 empty] | \ | 100% | 100% | \ | \ | \ | \ | \ |  |  | 外部350V欠压或压缩机故障 | 更换压缩机
hld_aps_bOvPwrDropFrqFlt | Compressor Abnormal rotor： | 压缩机转子异常 | 1908 | 1 | 上高压后 | 无功2功率调节进入负饱和 | 停机时间超过15S | [6 empty] | \ | 100% | 100% | \ | \ | \ | \ | \ |  |  | 外部350V欠压或压缩机故障 | 更换压缩机
| Ecomp_WaitCause_HT | 逆变器温度过高 | 1909 | 1 | 上高压后 | 压缩机温度大于85度停机 | [17 empty] | 系统堵塞，或EXV-B阀失控打不开，冷凝器被灰尘堵 | 检查冷凝器有无被堵塞，检查系统管路有无堵塞，检查B阀是否完好
| Compressor Short Circuit | 压缩机短路 | 1910 | 1 | 上高压后 | 压缩机相线短路 | [17 empty] | 压缩机内部线路或外部线路破损，或压缩机控制器损坏 | 检查线束，线束没问题更换压缩机
| Compressor temperature too low | 压缩机温度过低 | 1911 | 1 | 上高压后 | 压缩机温度过低 | [17 empty] | 热泵工作时，环境温度低于零下20度，热泵制热时，外部环境达不到工作允许温度，导致压缩机温度过低 | 温度低于零下10度，不开热泵
| open-phase protection | 压缩机缺相 | 1912 | 1 | 上高压后 | 压缩机相线缺失 | [17 empty] | 压缩机控制器故障 | 更换压缩机
| 15V voltage failure | 15V电压故障 | 1913 | 1 | 上高压后 | [18 empty] | 压缩机控制器故障 | 更换压缩机
| 12V voltage failure | 12V电压故障 | 1914 | 1 | 上高压后 | [18 empty] | 12V低压欠压 | 检查12V低压电源
| Overvoltage frequency reduction | 过压降频 | 1915 | 1 | 上高压后 | [18 empty] | 电源电压异常 | 检查电源电压是否高于450V
| Low voltage Drop Frequency | 低压降频 | 1916 | 1 | 上高压后 | [18 empty] | 外部电压过低 | 检查动力电池电压看是否低于210V
hld_TBOX_b4GModuFlt | 4G module malfunction | 4G模块故障 | 1301 | 1 |  | USB识别不到4G模块 | [17 empty] | 硬件损坏 | 更换控制器
hld_TBOX_b4GAntOCFlt | 4G antenna open circuit | 4G天线开路 | 1302 | 1 |  | 天线检测ADC值判断 | [17 empty] | 天线线路断开 | 更换控制器
hld_TBOX_b4GAntSC | 4G antenna short circuit | 4G天线短路 | 1303 | 1 |  | 天线检测ADC值判断 | [17 empty] | 天线线路短接 | 更换控制器
hld_TBOX_bGPSModuFlt | GPS module malfunction | GPS模块故障 | 1304 | 1 |  | 接收不到GPS模块数据 | [17 empty] | 硬件损坏 | 更换控制器
hld_TBOX_bGPSAntOC | GPS antenna open circuit | GPS天线开路 | 1305 | 1 |  | GPS模块内置ADC的天线检测功能 | [17 empty] | GPS线路断开 | 更换控制器
hld_TBOX_bGPSAntSC | GPS antenna short circuit | GPS天线短路 | 1306 | 1 |  | GPS模块内置ADC的天线检测功能 | [17 empty] | GPS线路短接 | 更换控制器
hld_TBOX_bEMMCFlt | EMMC malfunction | EMMC故障 | 1307 | 1 |  | 挂载不上EMMC | [17 empty] | 硬件损坏 | 更换控制器
hld_Fridge_bVolLoFlt | Low Voltage Fault | 电压低故障 | 2001 | 1 | 冰箱通电 | 电压低于9.6V或高于17V | 停机3分钟 | 电压高于11V和低于17V
hld_Fridge_bFanOvercurFlt | Fan Overcurrent Fault | 风扇过流故障 | 2002 | 1 | 压缩机运行 | 风扇负载超过1A电流 | 停机3分钟 | 自动重启
hld_Fridge_bSysPrHiFlt | System High Pressure Fault | 系统压力高故障 | 2003 | 1 | 压缩机运行 | 压缩机马达阻塞或制冷系统中压差太高>5bar | 停机3分钟 | 自动重启
hld_Fridge_bCompCntHldLowSpdFlt | Compressor Failure to Maintain Minimum Speed Fault | 压缩机不能维持最低转速故障 | 2004 | 1 | 压缩机运行 | 压缩机转速低于1850RPM | 停机3分钟 | 自动重启
hld_Fridge_bctrlHwOvTempFlt | Controller Hardware Over-temperature | 控制器硬件过温 | 2005 | 1 | 压缩机运行 | 控制器MOS管温度大于95度 | 停机3分钟 | 控制器MOS管温度小于于90度
hld_Fridge_bTempSrFlt | Temperature Sensing Wire Fault | 感温线故障 | 2006 | 1 | 冰箱通电 | 温度值大于70或小于-30 | 冰箱通电 | 温度值小于70和大于-30

## 版本号及生产日期说明
版本号说明
Software Symbol 软件符号 | 0 | 0 | 8 | Send letter "S" in ASCII format, 以 ASCII 格式发送字母“S”
Software Project Symbol 软件项目符号 | 1 | 0 | 8 | Send Project Symbol in ASCII format, range 0 to 9 以 ASCII 格式发送项目符号，范围 0 到 9
Software Version First Symbol 软件版本第一个符号 | 2 | 0 | 8 | Send Software Version Symbol in ASCII format, range 0 以 ASCII 格式发送软件版本符号，范围 0到9
Software Version Second Symbol 软件版本第二个符号 | 3 | 0 | 8 | Send Software Version Symbol in ASCII format, range 0 to 9 以 ASCII 格式发送软件版本符号，范围 0 到 9
Hardware Symbol 硬件符号 | 4 | 0 | 8 | Send letter "H" in ASCII format 以 ASCII 格式发送字母“H”
Hardware Project Symbol 硬件项目符号 | 5 | 0 | 8 | Send Project Symbol in ASCII format, range 0 to 9; 以 ASCII 格式发送项目符号，范围 0 到 9;
Hardware Version First Symbol 硬件版本第一个符号 | 6 | 0 | 8 | Send Hardware Version Symbol in ASCII format, range 0 to 9 以 ASCII 格式发送硬件版本符号，范围 0 到 9
Hardware Version Second Symbol 硬件版本第二个符号 | 7 | 0 | 8 | Send Hardware Version Symbol in ASCII format, range 0 to 9 以 ASCII 格式发送硬件版本符号，范围 0 到 9
软件符号固定值发S，ASCII码为0x53
硬件符号固定值发H, ASCII码为0x48
软件项目符号：UTV定义为0，ASCII码为0x30
硬件项目符号：UTV定义为0, ASCII码为0x30
软件版本第一个/第二个符号：按照发布版本数如第一版为00，第二版为01，第二版查表ASCII,byte2发0x30，byte3发0x31
硬件版本第一个/第二个符号：按照发布版本数如第一版为00，第二版为01，第二版查表ASCII,byte6发0x30，byte7发0x31
Bootloader Software Symbol Bootloader 软件符号 | 0 | 0 | 8 | Send letter "B" in ASCII format, 以 ASCII 格式发送字母“B”
Bootloader Software Project Symbol Bootload软件项目符号 | 1 | 0 | 8 | Send Project Symbol in ASCII format, range 0 to 9 以 ASCII 格式发送项目符号，范围 0 到 9
Bootloader Software Version First Symbol Bootloader 软件版本第一个符号 | 2 | 0 | 8 | Send Software Version Symbol in ASCII format, range 0 以 ASCII 格式发送软件版本符号，范围 0到9
Bootloader Software Version Second Symbol Bootloader 软件版本第二个符号 | 3 | 0 | 8 | Send Software Version Symbol in ASCII format, range 0 to 9 以 ASCII 格式发送软件版本符号，范围 0 到 9
Bootloader 软件符号固定值发B，ASCII码为0x42
Bootloader 软件项目符号：UTV定义为0,ASCII码为0x30
Bootloader 软件版本第一个/第二个符号：按照发布版本数如第一版为00，第二版为01，第二版查表ASCII,byte2发0x30，byte3发0x31
生产日期说明
Manufacture Number 生产编码 | 0、1 | 0 | 16 | 生产编码见格力博编码规则
Production Year 生产年份 | 2 | 0 | 8 | 如：23年 baty2发17
Production Month 生产月份 | 3 | 0 | 8 | 如：12月 baty3发0c
Production day 生产日期 | 4 | 0 | 8 | 如：30号 baty3发1E
Production Serial Number 生产序列号 | 5、6、7 | 0 | 24 | 厂商自定义
生产编码：如惠州亿纬编码为246 16进制为00f6 baty0=F6 baty1=00
生产序列号：如123459 baty5:=0c baty6:=22 baty7=38